## bus_data
BUS_I | BUS_TYPE | Pd | Qd | Gs | Bs | area | Vm | Va | baseKV | zone | Vmax | Vmin
1 | 1 | 0.003115 | 0.0007807 | 0 | 0 | 1 | 0.99986 | -0.0010094 | 0.4 | 1 | 1.1 | 0.9
2 | 1 | 0 | 0 | 0 | 0 | 1 | 0.99998 | -0.00015482 | 0.4 | 1 | 1.1 | 0.9
3 | 3 | 0 | 0 | 0 | 0 | 1 | 1 | 0 | 0.4 | 1 | 1.1 | 0.9
12 | 1 | 0.040538 | 0.01016 | 0 | 0 | 1 | 0.99874 | -0.0088135 | 0.4 | 1 | 1.1 | 0.9
11 | 1 | 0.042297 | 0.010601 | 0 | 0 | 1 | 0.98987 | -0.070732 | 0.4 | 1 | 1.1 | 0.9
9 | 1 | 0.013808 | 0.0034607 | 0 | 0 | 1 | 0.99765 | -0.016399 | 0.4 | 1 | 1.1 | 0.9
22 | 1 | 0.039246 | 0.0098359 | 0 | 0 | 1 | 0.98291 | -0.11992 | 0.4 | 1 | 1.1 | 0.9
4 | 1 | 0.0011463 | 0.0002873 | 0 | 0 | 1 | 0.99468 | -0.03727 | 0.4 | 1 | 1.1 | 0.9
5 | 1 | 0 | 0 | 0 | 0 | 1 | 0.99404 | -0.041762 | 0.4 | 1 | 1.1 | 0.9
6 | 1 | 0 | 0 | 0 | 0 | 1 | 0.99521 | -0.03351 | 0.4 | 1 | 1.1 | 0.9
7 | 1 | 0.0032963 | 0.00082614 | 0 | 0 | 1 | 0.99384 | -0.043174 | 0.4 | 1 | 1.1 | 0.9
8 | 1 | 0.0099156 | 0.0024851 | 0 | 0 | 1 | 0.99348 | -0.045673 | 0.4 | 1 | 1.1 | 0.9
10 | 1 | 0.0023742 | 0.00059503 | 0 | 0 | 1 | 0.99387 | -0.042991 | 0.4 | 1 | 1.1 | 0.9
13 | 1 | 0.0014872 | 0.00037273 | 0 | 0 | 1 | 0.99346 | -0.045822 | 0.4 | 1 | 1.1 | 0.9
16 | 1 | 0.004131 | 0.0010353 | 0 | 0 | 1 | 0.99376 | -0.043723 | 0.4 | 1 | 1.1 | 0.9
14 | 1 | 0.0014875 | 0.00037281 | 0 | 0 | 1 | 0.99327 | -0.047164 | 0.4 | 1 | 1.1 | 0.9
17 | 1 | 0.0013801 | 0.00034589 | 0 | 0 | 1 | 0.99356 | -0.045145 | 0.4 | 1 | 1.1 | 0.9
15 | 1 | 0.014287 | 0.0035807 | 0 | 0 | 1 | 0.99293 | -0.049568 | 0.4 | 1 | 1.1 | 0.9
18 | 1 | 0 | 0 | 0 | 0 | 1 | 0.99335 | -0.046621 | 0.4 | 1 | 1.1 | 0.9
21 | 1 | 0 | 0 | 0 | 0 | 1 | 0.99293 | -0.049568 | 0.4 | 1 | 1.1 | 0.9
19 | 1 | 0.0041272 | 0.0010344 | 0 | 0 | 1 | 0.99284 | -0.050227 | 0.4 | 1 | 1.1 | 0.9
20 | 1 | 0.0021534 | 0.0005397 | 0 | 0 | 1 | 0.99277 | -0.050741 | 0.4 | 1 | 1.1 | 0.9

## generator_data
GEN_BUS | PG | QG | QMAX | QMIN | VG | MBASE | GEN_STATUS | PMAX | PMIN
3 | 0.18625 | 0.046867 | 10 | -10 | 1 | 100 | 1 | 10 | 0

## branch_data
F_BUS | T_BUS | BR_R | BR_X | BR_B | RATE_A | RATE_B | RATE_C | TAP | SHIFT | BR_STATUS | ANGMIN | ANGMAX | P_in | Q_in | P_out | Q_out
1 | 2 | 3.5712 | 1.3735 | 3.604e-09 | 0 | 0 | 0 | 0 | 0 | 1 | -90 | 90 | -0.003115 | -0.0007807 | 0.0031154 | 0.00078049
2 | 3 | 0.64675 | 0.24875 | 6.5268e-10 | 0 | 0 | 0 | 0 | 0 | 1 | -90 | 90 | -0.0031154 | -0.00078049 | 0.0031155 | 0.00078045
3 | 12 | 1.1447 | 0.44026 | 1.1552e-09 | 0 | 0 | 0 | 0 | 0 | 1 | -90 | 90 | 0.10051 | 0.025237 | -0.10039 | -0.02519
3 | 11 | 11.1821 | 4.3008 | 1.1285e-08 | 0 | 0 | 0 | 0 | 0 | 1 | -90 | 90 | 0.082623 | 0.020849 | -0.081811 | -0.020538
12 | 9 | 1.651 | 0.63501 | 1.6662e-09 | 0 | 0 | 0 | 0 | 0 | 1 | -90 | 90 | 0.059851 | 0.01503 | -0.059788 | -0.015006
11 | 22 | 15.8827 | 6.1087 | 1.6028e-08 | 0 | 0 | 0 | 0 | 0 | 1 | -90 | 90 | 0.039515 | 0.0099378 | -0.039246 | -0.0098359
9 | 6 | 4.83 | 1.8577 | 4.8743e-09 | 0 | 0 | 0 | 0 | 0 | 1 | -90 | 90 | 0.04598 | 0.011545 | -0.045871 | -0.011504
4 | 5 | 1.8981 | 0.73003 | 1.9155e-09 | 0 | 0 | 0 | 0 | 0 | 1 | -90 | 90 | 0.030516 | 0.0076525 | -0.030497 | -0.0076454
4 | 6 | 1.5327 | 0.58949 | 1.5467e-09 | 0 | 0 | 0 | 0 | 0 | 1 | -90 | 90 | -0.031662 | -0.0079398 | 0.031679 | 0.007946
5 | 7 | 5.5087 | 2.1187 | 5.5593e-09 | 0 | 0 | 0 | 0 | 0 | 1 | -90 | 90 | 0.003297 | 0.00082584 | -0.0032963 | -0.00082614
5 | 8 | 1.8511 | 0.71195 | 1.8681e-09 | 0 | 0 | 0 | 0 | 0 | 1 | -90 | 90 | 0.0272 | 0.0068195 | -0.027185 | -0.006814
6 | 10 | 8.613 | 3.3127 | 8.6921e-09 | 0 | 0 | 0 | 0 | 0 | 1 | -90 | 90 | 0.014192 | 0.0035578 | -0.014173 | -0.0035515
8 | 13 | 0.1105 | 0.042501 | 1.1152e-10 | 0 | 0 | 0 | 0 | 0 | 1 | -90 | 90 | 0.01727 | 0.004329 | -0.017269 | -0.0043288
10 | 16 | 0.79779 | 0.30684 | 8.0511e-10 | 0 | 0 | 0 | 0 | 0 | 1 | -90 | 90 | 0.011799 | 0.0029564 | -0.011798 | -0.0029561
13 | 14 | 1.0932 | 0.42044 | 1.1032e-09 | 0 | 0 | 0 | 0 | 0 | 1 | -90 | 90 | 0.015782 | 0.0039561 | -0.015779 | -0.0039551
16 | 17 | 2.3846 | 0.91713 | 2.4064e-09 | 0 | 0 | 0 | 0 | 0 | 1 | -90 | 90 | 0.0076668 | 0.0019207 | -0.0076653 | -0.0019204
14 | 15 | 2.1619 | 0.83151 | 2.1818e-09 | 0 | 0 | 0 | 0 | 0 | 1 | -90 | 90 | 0.014292 | 0.0035823 | -0.014287 | -0.0035807
17 | 18 | 3.0164 | 1.1602 | 3.0441e-09 | 0 | 0 | 0 | 0 | 0 | 1 | -90 | 90 | 0.0062852 | 0.0015745 | -0.0062839 | -0.0015743
18 | 21 | 6.0242 | 2.317 | 6.0795e-09 | 0 | 0 | 0 | 0 | 0 | 1 | -90 | 90 | 0.0062839 | 0.0015743 | -0.0062813 | -0.0015739
21 | 19 | 1.347 | 0.51806 | 1.3593e-09 | 0 | 0 | 0 | 0 | 0 | 1 | -90 | 90 | 0.0062813 | 0.0015739 | -0.0062807 | -0.0015738
19 | 20 | 3.0603 | 1.1771 | 3.0884e-09 | 0 | 0 | 0 | 0 | 0 | 1 | -90 | 90 | 0.0021536 | 0.00053945 | -0.0021534 | -0.0005397