## bus_data
BUS_I | BUS_TYPE | Pd | Qd | Gs | Bs | area | Vm | Va | baseKV | zone | Vmax | Vmin
1 | 1 | 0.00030494 | 7.6425e-05 | 0 | 0 | 1 | 0.9951 | -0.035646 | 0.4 | 1 | 1.1 | 0.9
2 | 1 | 0.0003471 | 8.6992e-05 | 0 | 0 | 1 | 0.99511 | -0.035548 | 0.4 | 1 | 1.1 | 0.9
3 | 1 | 0.0018433 | 0.00046198 | 0 | 0 | 1 | 0.99503 | -0.036202 | 0.4 | 1 | 1.1 | 0.9
4 | 1 | 0.00053841 | 0.00013494 | 0 | 0 | 1 | 0.99635 | -0.026569 | 0.4 | 1 | 1.1 | 0.9
12 | 1 | 0.00061185 | 0.00015334 | 0 | 0 | 1 | 0.99345 | -0.047873 | 0.4 | 1 | 1.1 | 0.9
5 | 1 | 8.982e-05 | 2.2511e-05 | 0 | 0 | 1 | 0.99509 | -0.035877 | 0.4 | 1 | 1.1 | 0.9
30 | 3 | 0.0019093 | 0.00047852 | 0 | 0 | 1 | 1 | 0 | 0.4 | 1 | 1.1 | 0.9
13 | 1 | 0.00046 | 0.00011529 | 0 | 0 | 1 | 0.99255 | -0.054541 | 0.4 | 1 | 1.1 | 0.9
14 | 1 | 0.0001346 | 3.3733e-05 | 0 | 0 | 1 | 0.99143 | -0.062908 | 0.4 | 1 | 1.1 | 0.9
11 | 1 | 0.0018184 | 0.00045574 | 0 | 0 | 1 | 0.995 | -0.03649 | 0.4 | 1 | 1.1 | 0.9
8 | 1 | 0.0012563 | 0.00031487 | 0 | 0 | 1 | 0.99493 | -0.03661 | 0.4 | 1 | 1.1 | 0.9
47 | 1 | 0.00014693 | 3.6823e-05 | 0 | 0 | 1 | 0.99472 | -0.038791 | 0.4 | 1 | 1.1 | 0.9
6 | 1 | 0.00053257 | 0.00013347 | 0 | 0 | 1 | 0.98578 | -0.10326 | 0.4 | 1 | 1.1 | 0.9
7 | 1 | 0.00093803 | 0.00023509 | 0 | 0 | 1 | 0.98579 | -0.10316 | 0.4 | 1 | 1.1 | 0.9
9 | 1 | 0.00088372 | 0.00022148 | 0 | 0 | 1 | 0.98585 | -0.10276 | 0.4 | 1 | 1.1 | 0.9
35 | 1 | 0.00094937 | 0.00023793 | 0 | 0 | 1 | 0.99027 | -0.070585 | 0.4 | 1 | 1.1 | 0.9
36 | 1 | 0 | 0 | 0 | 0 | 1 | 0.9903 | -0.070325 | 0.4 | 1 | 1.1 | 0.9
29 | 1 | 0 | 0 | 0 | 0 | 1 | 0.98789 | -0.088011 | 0.4 | 1 | 1.1 | 0.9
10 | 1 | 0 | 0 | 0 | 0 | 1 | 0.98599 | -0.10173 | 0.4 | 1 | 1.1 | 0.9
38 | 1 | 0.00053511 | 0.00013411 | 0 | 0 | 1 | 0.99349 | -0.047132 | 0.4 | 1 | 1.1 | 0.9
27 | 1 | 0.00035195 | 8.8207e-05 | 0 | 0 | 1 | 0.98616 | -0.1005 | 0.4 | 1 | 1.1 | 0.9
88 | 1 | 0.00040528 | 0.00010157 | 0 | 0 | 1 | 0.98576 | -0.10343 | 0.4 | 1 | 1.1 | 0.9
28 | 1 | 0 | 0 | 0 | 0 | 1 | 0.98726 | -0.092541 | 0.4 | 1 | 1.1 | 0.9
86 | 1 | 0.0001929 | 4.8344e-05 | 0 | 0 | 1 | 0.99453 | -0.040258 | 0.4 | 1 | 1.1 | 0.9
15 | 1 | 0.0021931 | 0.00054964 | 0 | 0 | 1 | 0.99072 | -0.067949 | 0.4 | 1 | 1.1 | 0.9
19 | 1 | 0 | 0 | 0 | 0 | 1 | 0.9903 | -0.071725 | 0.4 | 1 | 1.1 | 0.9
31 | 1 | 0.00013745 | 3.4448e-05 | 0 | 0 | 1 | 0.98964 | -0.076768 | 0.4 | 1 | 1.1 | 0.9
16 | 1 | 0.00022373 | 5.6073e-05 | 0 | 0 | 1 | 0.98858 | -0.084896 | 0.4 | 1 | 1.1 | 0.9
17 | 1 | 8.6195e-05 | 2.1602e-05 | 0 | 0 | 1 | 0.98859 | -0.084822 | 0.4 | 1 | 1.1 | 0.9
18 | 1 | 6.6428e-05 | 1.6648e-05 | 0 | 0 | 1 | 0.9886 | -0.084799 | 0.4 | 1 | 1.1 | 0.9
21 | 1 | 0 | 0 | 0 | 0 | 1 | 0.98863 | -0.084541 | 0.4 | 1 | 1.1 | 0.9
23 | 1 | 0 | 0 | 0 | 0 | 1 | 0.98927 | -0.079629 | 0.4 | 1 | 1.1 | 0.9
25 | 1 | 0 | 0 | 0 | 0 | 1 | 0.98806 | -0.088904 | 0.4 | 1 | 1.1 | 0.9
26 | 1 | 0.00029312 | 7.3462e-05 | 0 | 0 | 1 | 0.9894 | -0.078639 | 0.4 | 1 | 1.1 | 0.9
24 | 1 | 0 | 0 | 0 | 0 | 1 | 0.98794 | -0.089811 | 0.4 | 1 | 1.1 | 0.9
55 | 1 | 0 | 0 | 0 | 0 | 1 | 0.98794 | -0.089835 | 0.4 | 1 | 1.1 | 0.9
54 | 1 | 0.00028113 | 7.0458e-05 | 0 | 0 | 1 | 0.98783 | -0.090617 | 0.4 | 1 | 1.1 | 0.9
34 | 1 | 0.0003196 | 8.0098e-05 | 0 | 0 | 1 | 0.98804 | -0.08907 | 0.4 | 1 | 1.1 | 0.9
32 | 1 | 0.00017396 | 4.3597e-05 | 0 | 0 | 1 | 0.98801 | -0.089249 | 0.4 | 1 | 1.1 | 0.9
56 | 1 | 7.2454e-05 | 1.8159e-05 | 0 | 0 | 1 | 0.98793 | -0.089869 | 0.4 | 1 | 1.1 | 0.9
53 | 1 | 0.00014904 | 3.7352e-05 | 0 | 0 | 1 | 0.98783 | -0.090636 | 0.4 | 1 | 1.1 | 0.9
33 | 1 | 9.9923e-05 | 2.5043e-05 | 0 | 0 | 1 | 0.98801 | -0.08928 | 0.4 | 1 | 1.1 | 0.9
37 | 1 | 0.00053158 | 0.00013323 | 0 | 0 | 1 | 0.9903 | -0.070362 | 0.4 | 1 | 1.1 | 0.9
85 | 1 | 0.00010848 | 2.7188e-05 | 0 | 0 | 1 | 0.99452 | -0.040328 | 0.4 | 1 | 1.1 | 0.9

## generator_data
GEN_BUS | PG | QG | QMAX | QMIN | VG | MBASE | GEN_STATUS | PMAX | PMIN
30 | 0.019129 | 0.0047185 | 10 | -10 | 1 | 100 | 1 | 10 | 0

## branch_data
F_BUS | T_BUS | BR_R | BR_X | BR_B | RATE_A | RATE_B | RATE_C | TAP | SHIFT | BR_STATUS | ANGMIN | ANGMAX | P_in | Q_in | P_out | Q_out
1 | 2 | 0.1626 | 0.062537 | 1.6409e-10 | 0 | 0 | 0 | 0 | 0 | 1 | -90 | 90 | -0.0074754 | -0.0018386 | 0.0074755 | 0.0018386
1 | 3 | 0.96657 | 0.37176 | 9.7544e-10 | 0 | 0 | 0 | 0 | 0 | 1 | -90 | 90 | 0.0071705 | 0.0017622 | -0.00717 | -0.0017621
2 | 4 | 14.337 | 5.5142 | 1.4469e-08 | 0 | 0 | 0 | 0 | 0 | 1 | -90 | 90 | -0.0078226 | -0.0019256 | 0.007832 | 0.0019278
3 | 12 | 26.9452 | 10.3635 | 2.7192e-08 | 0 | 0 | 0 | 0 | 0 | 1 | -90 | 90 | 0.0053267 | 0.0013001 | -0.0053185 | -0.0012996
4 | 5 | 48.6918 | 18.7276 | 4.9139e-08 | 0 | 0 | 0 | 0 | 0 | 1 | -90 | 90 | 0.0023598 | 0.00057439 | -0.0023569 | -0.00057814
4 | 30 | 30.9783 | 11.9147 | 3.1263e-08 | 0 | 0 | 0 | 0 | 0 | 1 | -90 | 90 | -0.01073 | -0.0026371 | 0.010768 | 0.0026487
12 | 13 | 17.3055 | 6.656 | 1.7464e-08 | 0 | 0 | 0 | 0 | 0 | 1 | -90 | 90 | 0.0047066 | 0.0011463 | -0.0047025 | -0.0011464
5 | 11 | 3.3542 | 1.2901 | 3.385e-09 | 0 | 0 | 0 | 0 | 0 | 1 | -90 | 90 | 0.0022671 | 0.00055563 | -0.0022669 | -0.0005559
30 | 8 | 71.7345 | 27.5902 | 7.2393e-08 | 0 | 0 | 0 | 0 | 0 | 1 | -90 | 90 | 0.0064509 | 0.0015913 | -0.0064192 | -0.0015863
13 | 14 | 23.9758 | 9.2214 | 2.4196e-08 | 0 | 0 | 0 | 0 | 0 | 1 | -90 | 90 | 0.0042425 | 0.0010312 | -0.0042379 | -0.0010318
14 | 15 | 29.2638 | 11.2553 | 2.9532e-08 | 0 | 0 | 0 | 0 | 0 | 1 | -90 | 90 | 0.0021946 | 0.00054733 | -0.0021931 | -0.00054964
14 | 19 | 53.8221 | 20.7008 | 5.4316e-08 | 0 | 0 | 0 | 0 | 0 | 1 | -90 | 90 | 0.0019086 | 0.00045069 | -0.0019065 | -0.00045521
11 | 47 | 57.2095 | 22.0037 | 5.7735e-08 | 0 | 0 | 0 | 0 | 0 | 1 | -90 | 90 | 0.00044848 | 0.00010016 | -0.00044836 | -0.00010583
8 | 38 | 25.4563 | 9.7909 | 2.569e-08 | 0 | 0 | 0 | 0 | 0 | 1 | -90 | 90 | 0.0051629 | 0.0012714 | -0.0051556 | -0.0012712
47 | 86 | 57.4575 | 22.099 | 5.7985e-08 | 0 | 0 | 0 | 0 | 0 | 1 | -90 | 90 | 0.00030143 | 6.9005e-05 | -0.00030138 | -7.472e-05
6 | 7 | 2.3856 | 0.91752 | 2.4075e-09 | 0 | 0 | 0 | 0 | 0 | 1 | -90 | 90 | -0.00053257 | -0.00013347 | 0.00053257 | 0.00013324
7 | 9 | 3.473 | 1.3358 | 3.5049e-09 | 0 | 0 | 0 | 0 | 0 | 1 | -90 | 90 | -0.0014706 | -0.00036834 | 0.0014707 | 0.00036803
9 | 10 | 5.4767 | 2.1064 | 5.527e-09 | 0 | 0 | 0 | 0 | 0 | 1 | -90 | 90 | -0.0023544 | -0.00058951 | 0.0023547 | 0.0005891
35 | 36 | 0.79167 | 0.30449 | 7.9894e-10 | 0 | 0 | 0 | 0 | 0 | 1 | -90 | 90 | -0.0040744 | -0.0010046 | 0.0040746 | 0.0010046
35 | 29 | 68.8965 | 26.4986 | 6.9529e-08 | 0 | 0 | 0 | 0 | 0 | 1 | -90 | 90 | 0.0031251 | 0.00076669 | -0.0031178 | -0.00077069
36 | 37 | 0.89488 | 0.34418 | 9.0309e-10 | 0 | 0 | 0 | 0 | 0 | 1 | -90 | 90 | 0.00053158 | 0.00013314 | -0.00053158 | -0.00013323
36 | 38 | 62.5258 | 24.0484 | 6.31e-08 | 0 | 0 | 0 | 0 | 0 | 1 | -90 | 90 | -0.0046061 | -0.0011377 | 0.0046205 | 0.001137
29 | 28 | 18.0327 | 6.9356 | 1.8198e-08 | 0 | 0 | 0 | 0 | 0 | 1 | -90 | 90 | 0.0031178 | 0.00077069 | -0.0031159 | -0.00077173
10 | 27 | 5.5861 | 2.1485 | 5.6374e-09 | 0 | 0 | 0 | 0 | 0 | 1 | -90 | 90 | -0.0027601 | -0.00068573 | 0.0027606 | 0.00068536
10 | 88 | 50.7619 | 19.5238 | 5.1228e-08 | 0 | 0 | 0 | 0 | 0 | 1 | -90 | 90 | 0.00040537 | 9.6628e-05 | -0.00040528 | -0.00010157
27 | 28 | 31.8024 | 12.2317 | 3.2094e-08 | 0 | 0 | 0 | 0 | 0 | 1 | -90 | 90 | -0.0031125 | -0.00077356 | 0.0031159 | 0.00077173
86 | 85 | 8.1428 | 3.1318 | 8.2175e-09 | 0 | 0 | 0 | 0 | 0 | 1 | -90 | 90 | 0.00010848 | 2.6376e-05 | -0.00010848 | -2.7188e-05
19 | 31 | 31.191 | 11.9965 | 3.1477e-08 | 0 | 0 | 0 | 0 | 0 | 1 | -90 | 90 | 0.0019065 | 0.00045521 | -0.0019053 | -0.00045783
31 | 26 | 12.4964 | 4.8063 | 1.2611e-08 | 0 | 0 | 0 | 0 | 0 | 1 | -90 | 90 | 0.0017679 | 0.00042338 | -0.0017674 | -0.00042445
16 | 17 | 4.1611 | 1.6004 | 4.1993e-09 | 0 | 0 | 0 | 0 | 0 | 1 | -90 | 90 | -0.00022373 | -5.6073e-05 | 0.00022373 | 5.5663e-05
17 | 18 | 0.92925 | 0.3574 | 9.3778e-10 | 0 | 0 | 0 | 0 | 0 | 1 | -90 | 90 | -0.00030993 | -7.7266e-05 | 0.00030993 | 7.7174e-05
18 | 21 | 8.5694 | 3.2959 | 8.648e-09 | 0 | 0 | 0 | 0 | 0 | 1 | -90 | 90 | -0.00037636 | -9.3823e-05 | 0.00037637 | 9.2983e-05
21 | 23 | 39.3088 | 15.1188 | 3.9669e-08 | 0 | 0 | 0 | 0 | 0 | 1 | -90 | 90 | -0.0014732 | -0.00035522 | 0.0014741 | 0.00035169
21 | 25 | 47.2841 | 18.1862 | 4.7718e-08 | 0 | 0 | 0 | 0 | 0 | 1 | -90 | 90 | 0.0010968 | 0.00026224 | -0.0010962 | -0.00026666
23 | 26 | 7.8352 | 3.0135 | 7.9071e-09 | 0 | 0 | 0 | 0 | 0 | 1 | -90 | 90 | -0.0014741 | -0.00035169 | 0.0014743 | 0.00035099
25 | 34 | 6.5667 | 2.5257 | 6.6269e-09 | 0 | 0 | 0 | 0 | 0 | 1 | -90 | 90 | 0.0003196 | 7.9454e-05 | -0.0003196 | -8.0098e-05
25 | 32 | 15.5261 | 5.9716 | 1.5669e-08 | 0 | 0 | 0 | 0 | 0 | 1 | -90 | 90 | 0.00027389 | 6.6731e-05 | -0.00027388 | -6.8256e-05
25 | 24 | 21.5107 | 8.2734 | 2.1708e-08 | 0 | 0 | 0 | 0 | 0 | 1 | -90 | 90 | 0.00050273 | 0.00012048 | -0.00050267 | -0.00012257
24 | 55 | 3.9806 | 1.531 | 4.0171e-09 | 0 | 0 | 0 | 0 | 0 | 1 | -90 | 90 | 7.2454e-05 | 1.7201e-05 | -7.2454e-05 | -1.7593e-05
24 | 54 | 23.2902 | 8.9578 | 2.3504e-08 | 0 | 0 | 0 | 0 | 0 | 1 | -90 | 90 | 0.00043021 | 0.00010537 | -0.00043017 | -0.00010765
55 | 56 | 5.74 | 2.2077 | 5.7927e-09 | 0 | 0 | 0 | 0 | 0 | 1 | -90 | 90 | 7.2454e-05 | 1.7593e-05 | -7.2454e-05 | -1.8159e-05
54 | 53 | 1.6705 | 0.64251 | 1.6859e-09 | 0 | 0 | 0 | 0 | 0 | 1 | -90 | 90 | 0.00014904 | 3.7188e-05 | -0.00014904 | -3.7352e-05
32 | 33 | 3.9063 | 1.5024 | 3.9422e-09 | 0 | 0 | 0 | 0 | 0 | 1 | -90 | 90 | 9.9923e-05 | 2.4658e-05 | -9.9923e-05 | -2.5043e-05