## bus_data
BUS_I | BUS_TYPE | Pd | Qd | Gs | Bs | area | Vm | Va | baseKV | zone | Vmax | Vmin
1 | 1 | 0.0019098 | 0.00047864 | 0 | 0 | 1 | 0.99837 | -0.011472 | 0.4 | 1 | 1.1 | 0.9
2 | 1 | 0.00046487 | 0.00011651 | 0 | 0 | 1 | 0.99841 | -0.011177 | 0.4 | 1 | 1.1 | 0.9
3 | 1 | 0.00070027 | 0.0001755 | 0 | 0 | 1 | 0.99845 | -0.010928 | 0.4 | 1 | 1.1 | 0.9
4 | 1 | 0 | 0 | 0 | 0 | 1 | 0.99852 | -0.010424 | 0.4 | 1 | 1.1 | 0.9
5 | 1 | 0 | 0 | 0 | 0 | 1 | 0.99868 | -0.0093062 | 0.4 | 1 | 1.1 | 0.9
13 | 1 | 0 | 0 | 0 | 0 | 1 | 0.99789 | -0.014809 | 0.4 | 1 | 1.1 | 0.9
14 | 1 | 0 | 0 | 0 | 0 | 1 | 0.99932 | -0.0048158 | 0.4 | 1 | 1.1 | 0.9
6 | 1 | 0.0018296 | 0.00045855 | 0 | 0 | 1 | 0.99519 | -0.033962 | 0.4 | 1 | 1.1 | 0.9
7 | 1 | 0.00096444 | 0.00024171 | 0 | 0 | 1 | 0.99524 | -0.033594 | 0.4 | 1 | 1.1 | 0.9
9 | 1 | 0.00085303 | 0.00021379 | 0 | 0 | 1 | 0.99564 | -0.030764 | 0.4 | 1 | 1.1 | 0.9
11 | 1 | 0.0012873 | 0.00032263 | 0 | 0 | 1 | 0.99632 | -0.02601 | 0.4 | 1 | 1.1 | 0.9
10 | 1 | 0 | 0 | 0 | 0 | 1 | 0.99865 | -0.0095192 | 0.4 | 1 | 1.1 | 0.9
12 | 1 | 0 | 0 | 0 | 0 | 1 | 0.99657 | -0.024217 | 0.4 | 1 | 1.1 | 0.9
37 | 1 | 0.00084665 | 0.00021219 | 0 | 0 | 1 | 0.99863 | -0.0096431 | 0.4 | 1 | 1.1 | 0.9
15 | 1 | 0.0030587 | 0.00076659 | 0 | 0 | 1 | 0.99776 | -0.015747 | 0.4 | 1 | 1.1 | 0.9
17 | 3 | 0.00061017 | 0.00015292 | 0 | 0 | 1 | 1 | 0 | 0.4 | 1 | 1.1 | 0.9
16 | 1 | 0.00081342 | 0.00020386 | 0 | 0 | 1 | 0.99772 | -0.016009 | 0.4 | 1 | 1.1 | 0.9
18 | 1 | 0.0041124 | 0.0010307 | 0 | 0 | 1 | 0.99992 | -0.00056222 | 0.4 | 1 | 1.1 | 0.9
38 | 1 | 0.00048461 | 0.00012146 | 0 | 0 | 1 | 0.99863 | -0.0096891 | 0.4 | 1 | 1.1 | 0.9

## generator_data
GEN_BUS | PG | QG | QMAX | QMIN | VG | MBASE | GEN_STATUS | PMAX | PMIN
17 | 0.017972 | 0.0044959 | 10 | -10 | 1 | 100 | 1 | 10 | 0

## branch_data
F_BUS | T_BUS | BR_R | BR_X | BR_B | RATE_A | RATE_B | RATE_C | TAP | SHIFT | BR_STATUS | ANGMIN | ANGMAX | P_in | Q_in | P_out | Q_out
1 | 2 | 2.0016 | 0.76983 | 2.0199e-09 | 0 | 0 | 0 | 0 | 0 | 1 | -90 | 90 | -0.0019098 | -0.00047864 | 0.0019099 | 0.00047846
2 | 3 | 1.3608 | 0.52338 | 1.3733e-09 | 0 | 0 | 0 | 0 | 0 | 1 | -90 | 90 | -0.0023747 | -0.00059497 | 0.0023748 | 0.00059487
3 | 4 | 2.1254 | 0.81745 | 2.1449e-09 | 0 | 0 | 0 | 0 | 0 | 1 | -90 | 90 | -0.0030751 | -0.00077037 | 0.0030753 | 0.00077024
4 | 5 | 2.0839 | 0.8015 | 2.103e-09 | 0 | 0 | 0 | 0 | 0 | 1 | -90 | 90 | -0.0069503 | -0.0017396 | 0.0069514 | 0.0017398
4 | 13 | 14.6557 | 5.6368 | 1.479e-08 | 0 | 0 | 0 | 0 | 0 | 1 | -90 | 90 | 0.003875 | 0.00096935 | -0.0038727 | -0.00096992
5 | 14 | 8.3721 | 3.22 | 8.449e-09 | 0 | 0 | 0 | 0 | 0 | 1 | -90 | 90 | -0.0069514 | -0.0017398 | 0.0069557 | 0.0017406
13 | 15 | 3.1386 | 1.2071 | 3.1674e-09 | 0 | 0 | 0 | 0 | 0 | 1 | -90 | 90 | 0.0038727 | 0.00096992 | -0.0038722 | -0.00097005
14 | 17 | 4.7102 | 1.8116 | 4.7534e-09 | 0 | 0 | 0 | 0 | 0 | 1 | -90 | 90 | -0.01324 | -0.0033094 | 0.013249 | 0.0033123
14 | 10 | 9.6626 | 3.7164 | 9.7513e-09 | 0 | 0 | 0 | 0 | 0 | 1 | -90 | 90 | 0.0062845 | 0.0015688 | -0.0062805 | -0.0015682
6 | 7 | 2.5913 | 0.99664 | 2.615e-09 | 0 | 0 | 0 | 0 | 0 | 1 | -90 | 90 | -0.0018296 | -0.00045855 | 0.0018297 | 0.00045832
7 | 9 | 13.0428 | 5.0165 | 1.3162e-08 | 0 | 0 | 0 | 0 | 0 | 1 | -90 | 90 | -0.0027942 | -0.00070004 | 0.0027953 | 0.00069915
9 | 11 | 16.7588 | 6.4457 | 1.6913e-08 | 0 | 0 | 0 | 0 | 0 | 1 | -90 | 90 | -0.0036483 | -0.00091294 | 0.0036507 | 0.00091218
11 | 12 | 4.6752 | 1.7982 | 4.7181e-09 | 0 | 0 | 0 | 0 | 0 | 1 | -90 | 90 | -0.004938 | -0.0012348 | 0.0049392 | 0.0012348
10 | 12 | 38.2877 | 14.726 | 3.8639e-08 | 0 | 0 | 0 | 0 | 0 | 1 | -90 | 90 | 0.0049492 | 0.0012348 | -0.0049392 | -0.0012348
10 | 37 | 1.2078 | 0.46454 | 1.2189e-09 | 0 | 0 | 0 | 0 | 0 | 1 | -90 | 90 | 0.0013313 | 0.00033341 | -0.0013313 | -0.00033352
37 | 38 | 1.2318 | 0.47376 | 1.2431e-09 | 0 | 0 | 0 | 0 | 0 | 1 | -90 | 90 | 0.00048462 | 0.00012133 | -0.00048461 | -0.00012146
15 | 16 | 4.164 | 1.6016 | 4.2023e-09 | 0 | 0 | 0 | 0 | 0 | 1 | -90 | 90 | 0.00081345 | 0.00020346 | -0.00081342 | -0.00020386
17 | 18 | 1.7804 | 0.68475 | 1.7967e-09 | 0 | 0 | 0 | 0 | 0 | 1 | -90 | 90 | 0.0041127 | 0.0010306 | -0.0041124 | -0.0010307