## bus_data
BUS_I | BUS_TYPE | Pd | Qd | Gs | Bs | area | Vm | Va | baseKV | zone | Vmax | Vmin
1 | 3 | 0.073245 | 0.018357 | 0 | 0 | 1 | 1 | 0 | 0.4 | 1 | 1.1 | 0.9
2 | 1 | 0 | 0 | 0 | 0 | 1 | 0.99812 | -0.013181 | 0.4 | 1 | 1.1 | 0.9
3 | 1 | 0.015959 | 0.0039996 | 0 | 0 | 1 | 0.99731 | -0.018837 | 0.4 | 1 | 1.1 | 0.9

## generator_data
GEN_BUS | PG | QG | QMAX | QMIN | VG | MBASE | GEN_STATUS | PMAX | PMIN
1 | 0.089245 | 0.022371 | 10 | -10 | 1 | 100 | 1 | 10 | 0

## branch_data
F_BUS | T_BUS | BR_R | BR_X | BR_B | RATE_A | RATE_B | RATE_C | TAP | SHIFT | BR_STATUS | ANGMIN | ANGMAX | P_in | Q_in | P_out | Q_out
1 | 2 | 10.733 | 4.1281 | 1.0831e-08 | 0 | 0 | 0 | 0 | 0 | 1 | -90 | 90 | 0.016 | 0.0040141 | -0.015971 | -0.004004
2 | 3 | 4.595 | 1.7673 | 4.6372e-09 | 0 | 0 | 0 | 0 | 0 | 1 | -90 | 90 | 0.015971 | 0.004004 | -0.015959 | -0.0039996