## bus_data
BUS_I | BUS_TYPE | Pd | Qd | Gs | Bs | area | Vm | Va | baseKV | zone | Vmax | Vmin
1 | 1 | 0.0040529 | 0.0010158 | 0 | 0 | 1 | 0.98065 | -0.13538 | 0.4 | 1 | 1.1 | 0.9
2 | 1 | 0.0035305 | 0.00088483 | 0 | 0 | 1 | 0.98347 | -0.11543 | 0.4 | 1 | 1.1 | 0.9
4 | 1 | 0.0035701 | 0.00089475 | 0 | 0 | 1 | 0.97859 | -0.1501 | 0.4 | 1 | 1.1 | 0.9
6 | 1 | 0 | 0 | 0 | 0 | 1 | 0.98053 | -0.13624 | 0.4 | 1 | 1.1 | 0.9
3 | 1 | 0.0042957 | 0.0010766 | 0 | 0 | 1 | 0.98523 | -0.10298 | 0.4 | 1 | 1.1 | 0.9
5 | 1 | 0.0024908 | 0.00062424 | 0 | 0 | 1 | 0.97844 | -0.15116 | 0.4 | 1 | 1.1 | 0.9
7 | 1 | 0.0037758 | 0.0009463 | 0 | 0 | 1 | 0.97731 | -0.15919 | 0.4 | 1 | 1.1 | 0.9
8 | 1 | 0.0024317 | 0.00060944 | 0 | 0 | 1 | 0.9804 | -0.13716 | 0.4 | 1 | 1.1 | 0.9
9 | 1 | 0.0026991 | 0.00067645 | 0 | 0 | 1 | 0.97703 | -0.16125 | 0.4 | 1 | 1.1 | 0.9
18 | 1 | 0.0012267 | 0.00030744 | 0 | 0 | 1 | 0.98599 | -0.097587 | 0.4 | 1 | 1.1 | 0.9
19 | 1 | 0.0053957 | 0.0013523 | 0 | 0 | 1 | 0.98669 | -0.0927 | 0.4 | 1 | 1.1 | 0.9
10 | 1 | 0.0045026 | 0.0011285 | 0 | 0 | 1 | 0.97607 | -0.16808 | 0.4 | 1 | 1.1 | 0.9
11 | 1 | 0.0028084 | 0.00070385 | 0 | 0 | 1 | 0.97595 | -0.16894 | 0.4 | 1 | 1.1 | 0.9
22 | 1 | 0 | 0 | 0 | 0 | 1 | 0.994 | -0.04153 | 0.4 | 1 | 1.1 | 0.9
23 | 1 | 0.0036715 | 0.00092016 | 0 | 0 | 1 | 0.99617 | -0.026513 | 0.4 | 1 | 1.1 | 0.9
24 | 1 | 0.0027174 | 0.00068104 | 0 | 0 | 1 | 0.9935 | -0.045113 | 0.4 | 1 | 1.1 | 0.9
20 | 1 | 0.003536 | 0.0008862 | 0 | 0 | 1 | 0.99299 | -0.0486 | 0.4 | 1 | 1.1 | 0.9
12 | 1 | 0.0030051 | 0.00075315 | 0 | 0 | 1 | 0.97517 | -0.17457 | 0.4 | 1 | 1.1 | 0.9
25 | 1 | 0.0030151 | 0.00075565 | 0 | 0 | 1 | 0.99664 | -0.023211 | 0.4 | 1 | 1.1 | 0.9
26 | 3 | 0.001999 | 0.000501 | 0 | 0 | 1 | 1 | 0 | 0.4 | 1 | 1.1 | 0.9
13 | 1 | 0.0029201 | 0.00073184 | 0 | 0 | 1 | 0.97506 | -0.1753 | 0.4 | 1 | 1.1 | 0.9
14 | 1 | 0.0032491 | 0.0008143 | 0 | 0 | 1 | 0.9746 | -0.17867 | 0.4 | 1 | 1.1 | 0.9
27 | 1 | 0.0037898 | 0.00094981 | 0 | 0 | 1 | 0.99981 | -0.0013465 | 0.4 | 1 | 1.1 | 0.9
28 | 1 | 0 | 0 | 0 | 0 | 1 | 0.99916 | -0.0058815 | 0.4 | 1 | 1.1 | 0.9
15 | 1 | 0.0029581 | 0.00074136 | 0 | 0 | 1 | 0.97453 | -0.17912 | 0.4 | 1 | 1.1 | 0.9
16 | 1 | 0.00367 | 0.00091978 | 0 | 0 | 1 | 0.97419 | -0.18158 | 0.4 | 1 | 1.1 | 0.9
29 | 1 | 0.002827 | 0.00070851 | 0 | 0 | 1 | 0.99906 | -0.0066372 | 0.4 | 1 | 1.1 | 0.9
30 | 1 | 0.0019841 | 0.00049725 | 0 | 0 | 1 | 0.99806 | -0.013648 | 0.4 | 1 | 1.1 | 0.9
17 | 1 | 0.006484 | 0.001625 | 0 | 0 | 1 | 0.97412 | -0.18209 | 0.4 | 1 | 1.1 | 0.9
34 | 1 | 0.0019921 | 0.00049926 | 0 | 0 | 1 | 0.99912 | -0.0061911 | 0.4 | 1 | 1.1 | 0.9
35 | 1 | 0.001852 | 0.00046416 | 0 | 0 | 1 | 0.9866 | -0.093323 | 0.4 | 1 | 1.1 | 0.9
21 | 1 | 0.0033904 | 0.00084971 | 0 | 0 | 1 | 0.9885 | -0.079955 | 0.4 | 1 | 1.1 | 0.9
37 | 1 | 0.0015598 | 0.00039094 | 0 | 0 | 1 | 0.99295 | -0.048986 | 0.4 | 1 | 1.1 | 0.9
38 | 1 | 0.0015477 | 0.0003879 | 0 | 0 | 1 | 0.99291 | -0.049216 | 0.4 | 1 | 1.1 | 0.9
32 | 1 | 0.0018727 | 0.00046934 | 0 | 0 | 1 | 0.99848 | -0.010692 | 0.4 | 1 | 1.1 | 0.9
33 | 1 | 0.0023554 | 0.00059031 | 0 | 0 | 1 | 0.9988 | -0.0083888 | 0.4 | 1 | 1.1 | 0.9
50 | 1 | 0.0019944 | 0.00049986 | 0 | 0 | 1 | 0.99839 | -0.01131 | 0.4 | 1 | 1.1 | 0.9
43 | 1 | 0.00081173 | 0.00020344 | 0 | 0 | 1 | 0.99868 | -0.0092356 | 0.4 | 1 | 1.1 | 0.9
31 | 1 | 0.0012748 | 0.00031951 | 0 | 0 | 1 | 0.99775 | -0.015869 | 0.4 | 1 | 1.1 | 0.9
44 | 1 | 0.0011412 | 0.00028602 | 0 | 0 | 1 | 0.99765 | -0.016609 | 0.4 | 1 | 1.1 | 0.9
42 | 1 | 0.0018215 | 0.00045651 | 0 | 0 | 1 | 0.9975 | -0.017646 | 0.4 | 1 | 1.1 | 0.9
48 | 1 | 0.0017396 | 0.00043597 | 0 | 0 | 1 | 0.99805 | -0.013653 | 0.4 | 1 | 1.1 | 0.9
41 | 1 | 0.0019457 | 0.00048764 | 0 | 0 | 1 | 0.99866 | -0.0094089 | 0.4 | 1 | 1.1 | 0.9
39 | 1 | 0.001841 | 0.0004614 | 0 | 0 | 1 | 0.9929 | -0.049343 | 0.4 | 1 | 1.1 | 0.9
40 | 1 | 0.0029666 | 0.00074349 | 0 | 0 | 1 | 0.99265 | -0.051051 | 0.4 | 1 | 1.1 | 0.9
51 | 1 | 0.0028258 | 0.00070821 | 0 | 0 | 1 | 0.99175 | -0.057418 | 0.4 | 1 | 1.1 | 0.9
52 | 1 | 0.003666 | 0.00091878 | 0 | 0 | 1 | 0.99148 | -0.059338 | 0.4 | 1 | 1.1 | 0.9
54 | 1 | 0.0010455 | 0.00026202 | 0 | 0 | 1 | 0.99238 | -0.054206 | 0.4 | 1 | 1.1 | 0.9
53 | 1 | 0.00077335 | 0.00019382 | 0 | 0 | 1 | 0.99228 | -0.054951 | 0.4 | 1 | 1.1 | 0.9
55 | 1 | 0.0022462 | 0.00056294 | 0 | 0 | 1 | 0.99099 | -0.064122 | 0.4 | 1 | 1.1 | 0.9
57 | 1 | 0.00074533 | 0.0001868 | 0 | 0 | 1 | 0.99088 | -0.064945 | 0.4 | 1 | 1.1 | 0.9
45 | 1 | 0.00092498 | 0.00023182 | 0 | 0 | 1 | 0.9978 | -0.015436 | 0.4 | 1 | 1.1 | 0.9
46 | 1 | 0.0014108 | 0.00035357 | 0 | 0 | 1 | 0.9978 | -0.01542 | 0.4 | 1 | 1.1 | 0.9
47 | 1 | 0.0022003 | 0.00055145 | 0 | 0 | 1 | 0.99755 | -0.017194 | 0.4 | 1 | 1.1 | 0.9
49 | 1 | 0.0043135 | 0.0010811 | 0 | 0 | 1 | 0.99721 | -0.019572 | 0.4 | 1 | 1.1 | 0.9

## generator_data
GEN_BUS | PG | QG | QMAX | QMIN | VG | MBASE | GEN_STATUS | PMAX | PMIN
26 | 0.13854 | 0.034916 | 10 | -10 | 1 | 100 | 1 | 10 | 0

## branch_data
F_BUS | T_BUS | BR_R | BR_X | BR_B | RATE_A | RATE_B | RATE_C | TAP | SHIFT | BR_STATUS | ANGMIN | ANGMAX | P_in | Q_in | P_out | Q_out
1 | 2 | 5.1525 | 1.9817 | 5.1998e-09 | 0 | 0 | 0 | 0 | 0 | 1 | -90 | 90 | -0.048822 | -0.012261 | 0.048958 | 0.012312
1 | 4 | 4.3654 | 1.679 | 4.4055e-09 | 0 | 0 | 0 | 0 | 0 | 1 | -90 | 90 | 0.042337 | 0.010636 | -0.04225 | -0.010603
1 | 6 | 4.4457 | 1.7099 | 4.4865e-09 | 0 | 0 | 0 | 0 | 0 | 1 | -90 | 90 | 0.0024323 | 0.00060879 | -0.002432 | -0.00060911
2 | 3 | 3.0112 | 1.1582 | 3.0389e-09 | 0 | 0 | 0 | 0 | 0 | 1 | -90 | 90 | -0.052488 | -0.013197 | 0.05258 | 0.013232
4 | 5 | 0.3425 | 0.13173 | 3.4564e-10 | 0 | 0 | 0 | 0 | 0 | 1 | -90 | 90 | 0.03868 | 0.0097085 | -0.038675 | -0.0097063
6 | 8 | 4.6986 | 1.8072 | 4.7417e-09 | 0 | 0 | 0 | 0 | 0 | 1 | -90 | 90 | 0.002432 | 0.00060911 | -0.0024317 | -0.00060944
3 | 18 | 1.2083 | 0.46472 | 1.2193e-09 | 0 | 0 | 0 | 0 | 0 | 1 | -90 | 90 | -0.056875 | -0.014308 | 0.056918 | 0.014325
5 | 7 | 2.7736 | 1.0668 | 2.7991e-09 | 0 | 0 | 0 | 0 | 0 | 1 | -90 | 90 | 0.036184 | 0.0090821 | -0.036144 | -0.0090668
7 | 9 | 0.79204 | 0.30463 | 7.993e-10 | 0 | 0 | 0 | 0 | 0 | 1 | -90 | 90 | 0.032368 | 0.0081205 | -0.032359 | -0.0081171
9 | 10 | 2.8666 | 1.1025 | 2.8929e-09 | 0 | 0 | 0 | 0 | 0 | 1 | -90 | 90 | 0.02966 | 0.0074406 | -0.029632 | -0.0074301
18 | 19 | 1.0732 | 0.41277 | 1.0831e-09 | 0 | 0 | 0 | 0 | 0 | 1 | -90 | 90 | -0.058145 | -0.014632 | 0.058185 | 0.014647
19 | 35 | 4.2596 | 1.6383 | 4.2987e-09 | 0 | 0 | 0 | 0 | 0 | 1 | -90 | 90 | 0.0018522 | 0.00046381 | -0.001852 | -0.00046416
19 | 21 | 2.4928 | 0.95878 | 2.5157e-09 | 0 | 0 | 0 | 0 | 0 | 1 | -90 | 90 | -0.065432 | -0.016463 | 0.065549 | 0.016508
10 | 11 | 0.4231 | 0.16273 | 4.2698e-10 | 0 | 0 | 0 | 0 | 0 | 1 | -90 | 90 | 0.025129 | 0.0063016 | -0.025126 | -0.0063005
11 | 12 | 3.131 | 1.2042 | 3.1597e-09 | 0 | 0 | 0 | 0 | 0 | 1 | -90 | 90 | 0.022318 | 0.0055967 | -0.0223 | -0.0055903
22 | 23 | 2.1755 | 0.83674 | 2.1955e-09 | 0 | 0 | 0 | 0 | 0 | 1 | -90 | 90 | -0.090001 | -0.022687 | 0.090191 | 0.022759
22 | 24 | 2.6886 | 1.0341 | 2.7133e-09 | 0 | 0 | 0 | 0 | 0 | 1 | -90 | 90 | 0.01715 | 0.0042989 | -0.017142 | -0.0042959
22 | 20 | 1.2645 | 0.48635 | 1.2761e-09 | 0 | 0 | 0 | 0 | 0 | 1 | -90 | 90 | 0.072851 | 0.018388 | -0.072779 | -0.01836
23 | 25 | 0.46058 | 0.17715 | 4.6481e-10 | 0 | 0 | 0 | 0 | 0 | 1 | -90 | 90 | -0.093862 | -0.023679 | 0.093906 | 0.023696
24 | 37 | 3.4499 | 1.3269 | 3.4815e-09 | 0 | 0 | 0 | 0 | 0 | 1 | -90 | 90 | 0.014424 | 0.0036148 | -0.014416 | -0.0036122
20 | 21 | 5.8657 | 2.256 | 5.9195e-09 | 0 | 0 | 0 | 0 | 0 | 1 | -90 | 90 | 0.069243 | 0.017474 | -0.068939 | -0.017358
12 | 13 | 0.47084 | 0.18109 | 4.7516e-10 | 0 | 0 | 0 | 0 | 0 | 1 | -90 | 90 | 0.019295 | 0.0048371 | -0.019293 | -0.0048364
25 | 26 | 3.148 | 1.2108 | 3.1769e-09 | 0 | 0 | 0 | 0 | 0 | 1 | -90 | 90 | -0.096921 | -0.024452 | 0.097237 | 0.024573
26 | 27 | 0.44541 | 0.17131 | 4.4949e-10 | 0 | 0 | 0 | 0 | 0 | 1 | -90 | 90 | 0.039306 | 0.0098422 | -0.039299 | -0.0098395
13 | 14 | 2.5468 | 0.97952 | 2.5701e-09 | 0 | 0 | 0 | 0 | 0 | 1 | -90 | 90 | 0.016373 | 0.0041046 | -0.016366 | -0.0041019
14 | 15 | 0.42883 | 0.16493 | 4.3276e-10 | 0 | 0 | 0 | 0 | 0 | 1 | -90 | 90 | 0.013117 | 0.0032876 | -0.013116 | -0.0032873
27 | 28 | 1.6585 | 0.63789 | 1.6737e-09 | 0 | 0 | 0 | 0 | 0 | 1 | -90 | 90 | 0.035509 | 0.0088896 | -0.035487 | -0.0088813
28 | 32 | 4.3203 | 1.6617 | 4.36e-09 | 0 | 0 | 0 | 0 | 0 | 1 | -90 | 90 | 0.014476 | 0.0036284 | -0.014466 | -0.0036251
28 | 33 | 6.367 | 2.4488 | 6.4254e-09 | 0 | 0 | 0 | 0 | 0 | 1 | -90 | 90 | 0.0051149 | 0.0012811 | -0.0051132 | -0.001281
28 | 29 | 0.70224 | 0.27009 | 7.0869e-10 | 0 | 0 | 0 | 0 | 0 | 1 | -90 | 90 | 0.013904 | 0.0034727 | -0.013902 | -0.0034722
28 | 34 | 2.0198 | 0.77685 | 2.0383e-09 | 0 | 0 | 0 | 0 | 0 | 1 | -90 | 90 | 0.0019922 | 0.00049909 | -0.0019921 | -0.00049926
15 | 16 | 2.9977 | 1.153 | 3.0252e-09 | 0 | 0 | 0 | 0 | 0 | 1 | -90 | 90 | 0.010158 | 0.002546 | -0.010154 | -0.0025449
16 | 17 | 0.97744 | 0.37594 | 9.8641e-10 | 0 | 0 | 0 | 0 | 0 | 1 | -90 | 90 | 0.0064843 | 0.0016251 | -0.0064839 | -0.0016251
29 | 30 | 8.1581 | 3.1377 | 8.233e-09 | 0 | 0 | 0 | 0 | 0 | 1 | -90 | 90 | 0.011075 | 0.0027637 | -0.011065 | -0.0027604
30 | 31 | 3.1397 | 1.2076 | 3.1685e-09 | 0 | 0 | 0 | 0 | 0 | 1 | -90 | 90 | 0.0090807 | 0.0022632 | -0.0090779 | -0.0022624
37 | 38 | 0.22942 | 0.088239 | 2.3153e-10 | 0 | 0 | 0 | 0 | 0 | 1 | -90 | 90 | 0.012857 | 0.0032213 | -0.012856 | -0.0032211
38 | 39 | 0.1444 | 0.055539 | 1.4573e-10 | 0 | 0 | 0 | 0 | 0 | 1 | -90 | 90 | 0.011308 | 0.0028332 | -0.011308 | -0.0028332
32 | 50 | 0.63616 | 0.24468 | 6.4199e-10 | 0 | 0 | 0 | 0 | 0 | 1 | -90 | 90 | 0.012593 | 0.0031558 | -0.012592 | -0.0031554
33 | 43 | 3.9866 | 1.5333 | 4.0231e-09 | 0 | 0 | 0 | 0 | 0 | 1 | -90 | 90 | 0.0027578 | 0.0006907 | -0.0027575 | -0.00069098
50 | 48 | 2.87 | 1.1039 | 2.8964e-09 | 0 | 0 | 0 | 0 | 0 | 1 | -90 | 90 | 0.010598 | 0.0026556 | -0.010594 | -0.0026546
43 | 41 | 1.1572 | 0.44507 | 1.1678e-09 | 0 | 0 | 0 | 0 | 0 | 1 | -90 | 90 | 0.0019458 | 0.00048754 | -0.0019457 | -0.00048764
31 | 44 | 1.2154 | 0.46748 | 1.2266e-09 | 0 | 0 | 0 | 0 | 0 | 1 | -90 | 90 | 0.0078031 | 0.0019429 | -0.0078023 | -0.0019427
44 | 42 | 1.9896 | 0.76524 | 2.0079e-09 | 0 | 0 | 0 | 0 | 0 | 1 | -90 | 90 | 0.006661 | 0.0016567 | -0.0066601 | -0.0016566
42 | 54 | 96.2706 | 37.0272 | 9.7154e-08 | 0 | 0 | 0 | 0 | 0 | 1 | -90 | 90 | 0.0048386 | 0.0012001 | -0.0048146 | -0.0012004
48 | 46 | 2.586 | 0.99463 | 2.6098e-09 | 0 | 0 | 0 | 0 | 0 | 1 | -90 | 90 | 0.0088548 | 0.0022186 | -0.0088526 | -0.002218
39 | 40 | 2.3145 | 0.89018 | 2.3357e-09 | 0 | 0 | 0 | 0 | 0 | 1 | -90 | 90 | 0.0094672 | 0.0023718 | -0.009465 | -0.0023711
40 | 51 | 12.5586 | 4.8302 | 1.2674e-08 | 0 | 0 | 0 | 0 | 0 | 1 | -90 | 90 | 0.0064984 | 0.0016277 | -0.0064927 | -0.0016267
51 | 52 | 6.7012 | 2.5774 | 6.7627e-09 | 0 | 0 | 0 | 0 | 0 | 1 | -90 | 90 | 0.003667 | 0.00091849 | -0.003666 | -0.00091878
54 | 55 | 42.0994 | 16.1921 | 4.2486e-08 | 0 | 0 | 0 | 0 | 0 | 1 | -90 | 90 | 0.0029956 | 0.00074577 | -0.0029916 | -0.00074838
54 | 53 | 12.2848 | 4.7249 | 1.2397e-08 | 0 | 0 | 0 | 0 | 0 | 1 | -90 | 90 | 0.00077343 | 0.00019263 | -0.00077335 | -0.00019382
55 | 57 | 14.0097 | 5.3883 | 1.4138e-08 | 0 | 0 | 0 | 0 | 0 | 1 | -90 | 90 | 0.00074541 | 0.00018544 | -0.00074533 | -0.0001868
45 | 46 | 0.027868 | 0.010718 | 2.8123e-11 | 0 | 0 | 0 | 0 | 0 | 1 | -90 | 90 | -0.0074418 | -0.0018644 | 0.0074418 | 0.0018644
45 | 47 | 3.4972 | 1.3451 | 3.5293e-09 | 0 | 0 | 0 | 0 | 0 | 1 | -90 | 90 | 0.0065169 | 0.0016326 | -0.0065153 | -0.0016324
47 | 49 | 7.1383 | 2.7455 | 7.2038e-09 | 0 | 0 | 0 | 0 | 0 | 1 | -90 | 90 | 0.0043149 | 0.0010809 | -0.0043135 | -0.0010811