## bus_data
BUS_I | BUS_TYPE | Pd | Qd | Gs | Bs | area | Vm | Va | baseKV | zone | Vmax | Vmin
5 | 1 | 0.015163 | 0.0038001 | 0 | 0 | 1 | 0.9912 | -0.061119 | 0.4 | 1 | 1.1 | 0.9
6 | 1 | 0.0073729 | 0.0018478 | 0 | 0 | 1 | 0.99313 | -0.047646 | 0.4 | 1 | 1.1 | 0.9
7 | 1 | 0 | 0 | 0 | 0 | 1 | 0.98514 | -0.10363 | 0.4 | 1 | 1.1 | 0.9
8 | 1 | 0.0032746 | 0.0008207 | 0 | 0 | 1 | 0.99451 | -0.038045 | 0.4 | 1 | 1.1 | 0.9
9 | 1 | 0 | 0 | 0 | 0 | 1 | 0.98313 | -0.11788 | 0.4 | 1 | 1.1 | 0.9
10 | 1 | 0 | 0 | 0 | 0 | 1 | 0.97947 | -0.14414 | 0.4 | 1 | 1.1 | 0.9
11 | 1 | 0.0017715 | 0.00044397 | 0 | 0 | 1 | 0.99588 | -0.028522 | 0.4 | 1 | 1.1 | 0.9
28 | 1 | 0.003202 | 0.00080249 | 0 | 0 | 1 | 0.97874 | -0.14904 | 0.4 | 1 | 1.1 | 0.9
99 | 1 | 0.0033109 | 0.00082979 | 0 | 0 | 1 | 0.97884 | -0.14864 | 0.4 | 1 | 1.1 | 0.9
87 | 1 | 0 | 0 | 0 | 0 | 1 | 0.97861 | -0.15029 | 0.4 | 1 | 1.1 | 0.9
12 | 1 | 0 | 0 | 0 | 0 | 1 | 0.99646 | -0.024471 | 0.4 | 1 | 1.1 | 0.9
22 | 1 | 0 | 0 | 0 | 0 | 1 | 0.99827 | -0.011985 | 0.4 | 1 | 1.1 | 0.9
32 | 1 | 0.0021312 | 0.00053412 | 0 | 0 | 1 | 0.99628 | -0.025736 | 0.4 | 1 | 1.1 | 0.9
13 | 1 | 0.0020367 | 0.00051045 | 0 | 0 | 1 | 0.97517 | -0.17459 | 0.4 | 1 | 1.1 | 0.9
14 | 1 | 0.0034601 | 0.00086718 | 0 | 0 | 1 | 0.9752 | -0.1744 | 0.4 | 1 | 1.1 | 0.9
15 | 1 | 0.001867 | 0.00046791 | 0 | 0 | 1 | 0.97507 | -0.17536 | 0.4 | 1 | 1.1 | 0.9
16 | 1 | 0.0020367 | 0.00051045 | 0 | 0 | 1 | 0.97529 | -0.17378 | 0.4 | 1 | 1.1 | 0.9
17 | 1 | 0.0018676 | 0.00046807 | 0 | 0 | 1 | 0.97504 | -0.17554 | 0.4 | 1 | 1.1 | 0.9
23 | 1 | 0.005615 | 0.0014072 | 0 | 0 | 1 | 0.97563 | -0.17134 | 0.4 | 1 | 1.1 | 0.9
18 | 3 | 0.0029617 | 0.00074227 | 0 | 0 | 1 | 1 | 0 | 0.4 | 1 | 1.1 | 0.9
19 | 1 | 0.0031726 | 0.00079514 | 0 | 0 | 1 | 0.9999 | -0.00067312 | 0.4 | 1 | 1.1 | 0.9
20 | 1 | 0.0029597 | 0.00074178 | 0 | 0 | 1 | 0.9994 | -0.0041597 | 0.4 | 1 | 1.1 | 0.9
21 | 1 | 0.0075573 | 0.001894 | 0 | 0 | 1 | 0.99935 | -0.0045516 | 0.4 | 1 | 1.1 | 0.9
30 | 1 | 0.0041597 | 0.0010425 | 0 | 0 | 1 | 0.99929 | -0.0050078 | 0.4 | 1 | 1.1 | 0.9
89 | 1 | 0.0017904 | 0.00044871 | 0 | 0 | 1 | 0.99818 | -0.012597 | 0.4 | 1 | 1.1 | 0.9
24 | 1 | 0.0051482 | 0.0012903 | 0 | 0 | 1 | 0.97569 | -0.17089 | 0.4 | 1 | 1.1 | 0.9
25 | 1 | 0.0044368 | 0.001112 | 0 | 0 | 1 | 0.97646 | -0.16534 | 0.4 | 1 | 1.1 | 0.9
29 | 1 | 0.0070524 | 0.0017675 | 0 | 0 | 1 | 0.97744 | -0.15836 | 0.4 | 1 | 1.1 | 0.9
26 | 1 | 0.0046585 | 0.0011675 | 0 | 0 | 1 | 0.97874 | -0.14906 | 0.4 | 1 | 1.1 | 0.9
27 | 1 | 0.003955 | 0.00099122 | 0 | 0 | 1 | 0.97821 | -0.15288 | 0.4 | 1 | 1.1 | 0.9
31 | 1 | 0.0036908 | 0.00092501 | 0 | 0 | 1 | 0.99901 | -0.0069073 | 0.4 | 1 | 1.1 | 0.9
92 | 1 | 0.0038917 | 0.00097535 | 0 | 0 | 1 | 0.99884 | -0.0081196 | 0.4 | 1 | 1.1 | 0.9
33 | 1 | 0.0024503 | 0.00061411 | 0 | 0 | 1 | 0.99623 | -0.026135 | 0.4 | 1 | 1.1 | 0.9
34 | 1 | 0.0023765 | 0.00059561 | 0 | 0 | 1 | 0.9962 | -0.026338 | 0.4 | 1 | 1.1 | 0.9
70 | 1 | 0.0019333 | 0.00048454 | 0 | 0 | 1 | 0.97168 | -0.20037 | 0.4 | 1 | 1.1 | 0.9
71 | 1 | 0.0020131 | 0.00050453 | 0 | 0 | 1 | 0.97167 | -0.20049 | 0.4 | 1 | 1.1 | 0.9
72 | 1 | 0 | 0 | 0 | 0 | 1 | 0.97163 | -0.20078 | 0.4 | 1 | 1.1 | 0.9
88 | 1 | 0.0012308 | 0.00030847 | 0 | 0 | 1 | 0.97591 | -0.16978 | 0.4 | 1 | 1.1 | 0.9
73 | 1 | 0.0009487 | 0.00023777 | 0 | 0 | 1 | 0.97145 | -0.20209 | 0.4 | 1 | 1.1 | 0.9
85 | 1 | 0.004008 | 0.0010045 | 0 | 0 | 1 | 0.97697 | -0.16213 | 0.4 | 1 | 1.1 | 0.9
86 | 1 | 0.0010159 | 0.00025462 | 0 | 0 | 1 | 0.97599 | -0.16922 | 0.4 | 1 | 1.1 | 0.9
90 | 1 | 0.0011425 | 0.00028634 | 0 | 0 | 1 | 0.9981 | -0.013112 | 0.4 | 1 | 1.1 | 0.9
91 | 1 | 0.0026549 | 0.00066539 | 0 | 0 | 1 | 0.99808 | -0.013256 | 0.4 | 1 | 1.1 | 0.9

## generator_data
GEN_BUS | PG | QG | QMAX | QMIN | VG | MBASE | GEN_STATUS | PMAX | PMIN
18 | 0.12998 | 0.032773 | 10 | -10 | 1 | 100 | 1 | 10 | 0

## branch_data
F_BUS | T_BUS | BR_R | BR_X | BR_B | RATE_A | RATE_B | RATE_C | TAP | SHIFT | BR_STATUS | ANGMIN | ANGMAX | P_in | Q_in | P_out | Q_out
5 | 6 | 2.2997 | 0.88448 | 4.6415e-09 | 0 | 0 | 0 | 0 | 0 | 1 | -90 | 90 | -0.07584 | -0.019104 | 0.075983 | 0.019158
5 | 7 | 9.0195 | 3.469 | 9.1023e-09 | 0 | 0 | 0 | 0 | 0 | 1 | -90 | 90 | 0.060678 | 0.015304 | -0.060318 | -0.015166
6 | 8 | 1.4972 | 0.57586 | 3.0219e-09 | 0 | 0 | 0 | 0 | 0 | 1 | -90 | 90 | -0.083356 | -0.021006 | 0.083468 | 0.021049
7 | 9 | 3.9613 | 1.5236 | 3.9977e-09 | 0 | 0 | 0 | 0 | 0 | 1 | -90 | 90 | 0.045718 | 0.011506 | -0.045627 | -0.011472
7 | 10 | 34.9227 | 13.4318 | 3.5243e-08 | 0 | 0 | 0 | 0 | 0 | 1 | -90 | 90 | 0.0146 | 0.0036602 | -0.014519 | -0.0036322
8 | 11 | 1.4323 | 0.55088 | 2.8909e-09 | 0 | 0 | 0 | 0 | 0 | 1 | -90 | 90 | -0.086743 | -0.02187 | 0.086859 | 0.021914
9 | 28 | 8.6141 | 3.3131 | 8.6931e-09 | 0 | 0 | 0 | 0 | 0 | 1 | -90 | 90 | 0.045627 | 0.011472 | -0.04543 | -0.011397
10 | 99 | 16.9252 | 6.5097 | 1.7081e-08 | 0 | 0 | 0 | 0 | 0 | 1 | -90 | 90 | 0.0033129 | 0.00082895 | -0.0033109 | -0.00082979
10 | 87 | 6.8262 | 2.6254 | 6.8888e-09 | 0 | 0 | 0 | 0 | 0 | 1 | -90 | 90 | 0.011206 | 0.0028033 | -0.011196 | -0.0028003
11 | 12 | 0.59808 | 0.23003 | 1.2071e-09 | 0 | 0 | 0 | 0 | 0 | 1 | -90 | 90 | -0.08863 | -0.022358 | 0.088681 | 0.022377
28 | 26 | 0.0056875 | 0.0021875 | 5.7397e-12 | 0 | 0 | 0 | 0 | 0 | 1 | -90 | 90 | 0.042228 | 0.010594 | -0.042228 | -0.010594
87 | 85 | 13.1282 | 5.0493 | 1.3249e-08 | 0 | 0 | 0 | 0 | 0 | 1 | -90 | 90 | 0.011196 | 0.0028003 | -0.011178 | -0.0027945
12 | 22 | 1.7118 | 0.6584 | 3.4551e-09 | 0 | 0 | 0 | 0 | 0 | 1 | -90 | 90 | -0.09564 | -0.024121 | 0.095808 | 0.024185
12 | 32 | 2.3505 | 0.90405 | 2.3721e-09 | 0 | 0 | 0 | 0 | 0 | 1 | -90 | 90 | 0.0069596 | 0.001744 | -0.0069584 | -0.0017438
22 | 89 | 1.4223 | 0.54704 | 1.4354e-09 | 0 | 0 | 0 | 0 | 0 | 1 | -90 | 90 | 0.0055886 | 0.0014004 | -0.0055881 | -0.0014003
22 | 20 | 1.0158 | 0.3907 | 2.0503e-09 | 0 | 0 | 0 | 0 | 0 | 1 | -90 | 90 | -0.1014 | -0.025586 | 0.10151 | 0.025628
32 | 33 | 1.0677 | 0.41064 | 1.0775e-09 | 0 | 0 | 0 | 0 | 0 | 1 | -90 | 90 | 0.0048272 | 0.0012096 | -0.0048269 | -0.0012096
13 | 14 | 0.41937 | 0.1613 | 4.2322e-10 | 0 | 0 | 0 | 0 | 0 | 1 | -90 | 90 | -0.0057717 | -0.0014462 | 0.0057718 | 0.0014463
13 | 15 | 2.5358 | 0.9753 | 2.5591e-09 | 0 | 0 | 0 | 0 | 0 | 1 | -90 | 90 | 0.003735 | 0.00093579 | -0.0037346 | -0.00093588
14 | 16 | 0.82359 | 0.31676 | 8.3114e-10 | 0 | 0 | 0 | 0 | 0 | 1 | -90 | 90 | -0.0092319 | -0.0023135 | 0.0092327 | 0.0023137
15 | 17 | 1.2228 | 0.47032 | 1.2341e-09 | 0 | 0 | 0 | 0 | 0 | 1 | -90 | 90 | 0.0018676 | 0.00046797 | -0.0018676 | -0.00046807
16 | 23 | 2.6936 | 1.036 | 2.7183e-09 | 0 | 0 | 0 | 0 | 0 | 1 | -90 | 90 | -0.011269 | -0.0028241 | 0.011273 | 0.0028253
23 | 24 | 0.3288 | 0.12646 | 3.3182e-10 | 0 | 0 | 0 | 0 | 0 | 1 | -90 | 90 | -0.016888 | -0.0042326 | 0.016889 | 0.004233
18 | 19 | 0.38999 | 0.15 | 3.9357e-10 | 0 | 0 | 0 | 0 | 0 | 1 | -90 | 90 | 0.022488 | 0.0056371 | -0.022486 | -0.0056363
18 | 20 | 0.5254 | 0.20208 | 1.0604e-09 | 0 | 0 | 0 | 0 | 0 | 1 | -90 | 90 | 0.10453 | 0.026394 | -0.10447 | -0.02637
19 | 21 | 2.6148 | 1.0057 | 2.6388e-09 | 0 | 0 | 0 | 0 | 0 | 1 | -90 | 90 | 0.019313 | 0.0048412 | -0.019303 | -0.0048374
21 | 30 | 0.50511 | 0.19427 | 5.0975e-10 | 0 | 0 | 0 | 0 | 0 | 1 | -90 | 90 | 0.011746 | 0.0029434 | -0.011745 | -0.0029432
30 | 31 | 3.2557 | 1.2522 | 3.2855e-09 | 0 | 0 | 0 | 0 | 0 | 1 | -90 | 90 | 0.0075852 | 0.0019006 | -0.0075832 | -0.0019002
89 | 90 | 1.7585 | 0.67635 | 1.7746e-09 | 0 | 0 | 0 | 0 | 0 | 1 | -90 | 90 | 0.0037978 | 0.0009516 | -0.0037975 | -0.00095168
24 | 25 | 3.1246 | 1.2018 | 3.1533e-09 | 0 | 0 | 0 | 0 | 0 | 1 | -90 | 90 | -0.022037 | -0.0055232 | 0.022054 | 0.0055294
25 | 29 | 3.2774 | 1.2606 | 3.3075e-09 | 0 | 0 | 0 | 0 | 0 | 1 | -90 | 90 | -0.026491 | -0.0066414 | 0.026517 | 0.0066509
29 | 27 | 2.035 | 0.78268 | 2.0537e-09 | 0 | 0 | 0 | 0 | 0 | 1 | -90 | 90 | -0.033569 | -0.0084184 | 0.033594 | 0.0084281
26 | 27 | 1.27 | 0.48847 | 1.2817e-09 | 0 | 0 | 0 | 0 | 0 | 1 | -90 | 90 | 0.037569 | 0.0094268 | -0.037549 | -0.0094193
31 | 92 | 4.0475 | 1.5567 | 4.0846e-09 | 0 | 0 | 0 | 0 | 0 | 1 | -90 | 90 | 0.0038924 | 0.0009752 | -0.0038917 | -0.00097535
33 | 34 | 1.1022 | 0.42392 | 1.1123e-09 | 0 | 0 | 0 | 0 | 0 | 1 | -90 | 90 | 0.0023766 | 0.00059553 | -0.0023765 | -0.00059561
70 | 71 | 0.68218 | 0.26238 | 6.8844e-10 | 0 | 0 | 0 | 0 | 0 | 1 | -90 | 90 | 0.0020131 | 0.00050448 | -0.0020131 | -0.00050453
70 | 72 | 5.1859 | 1.9946 | 5.2335e-09 | 0 | 0 | 0 | 0 | 0 | 1 | -90 | 90 | 0.0009489 | 0.00023575 | -0.00094885 | -0.00023622
70 | 88 | 76.5273 | 29.4336 | 7.723e-08 | 0 | 0 | 0 | 0 | 0 | 1 | -90 | 90 | -0.0048953 | -0.0012248 | 0.0049159 | 0.0012254
72 | 73 | 16.9066 | 6.5025 | 1.7062e-08 | 0 | 0 | 0 | 0 | 0 | 1 | -90 | 90 | 0.00094885 | 0.00023622 | -0.00094868 | -0.00023777
88 | 86 | 1.1135 | 0.42826 | 1.1237e-09 | 0 | 0 | 0 | 0 | 0 | 1 | -90 | 90 | -0.0061467 | -0.0015338 | 0.0061472 | 0.0015339
85 | 86 | 12.1972 | 4.6912 | 1.2309e-08 | 0 | 0 | 0 | 0 | 0 | 1 | -90 | 90 | 0.0071701 | 0.00179 | -0.0071631 | -0.0017885
90 | 91 | 0.70556 | 0.27137 | 7.1204e-10 | 0 | 0 | 0 | 0 | 0 | 1 | -90 | 90 | 0.002655 | 0.00066534 | -0.0026549 | -0.00066539