## bus_data
BUS_I | BUS_TYPE | Pd | Qd | Gs | Bs | area | Vm | Va | baseKV | zone | Vmax | Vmin
1 | 1 | 0.0052385 | 0.0013129 | 0 | 0 | 1 | 0.99297 | -0.04947 | 0.4 | 1 | 1.1 | 0.9
2 | 1 | 0 | 0 | 0 | 0 | 1 | 0.99378 | -0.043721 | 0.4 | 1 | 1.1 | 0.9
3 | 1 | 0.0032459 | 0.0008135 | 0 | 0 | 1 | 0.99295 | -0.049574 | 0.4 | 1 | 1.1 | 0.9
4 | 1 | 0 | 0 | 0 | 0 | 1 | 0.99287 | -0.050244 | 0.4 | 1 | 1.1 | 0.9
5 | 1 | 0 | 0 | 0 | 0 | 1 | 0.99635 | -0.025565 | 0.4 | 1 | 1.1 | 0.9
6 | 1 | 0.00081125 | 0.00020332 | 0 | 0 | 1 | 0.99232 | -0.05415 | 0.4 | 1 | 1.1 | 0.9
12 | 1 | 0.013612 | 0.0034115 | 0 | 0 | 1 | 0.99578 | -0.029547 | 0.4 | 1 | 1.1 | 0.9
9 | 1 | 0.035185 | 0.0088181 | 0 | 0 | 1 | 0.99684 | -0.022155 | 0.4 | 1 | 1.1 | 0.9
7 | 1 | 0 | 0 | 0 | 0 | 1 | 0.99212 | -0.055596 | 0.4 | 1 | 1.1 | 0.9
19 | 1 | 0.0081144 | 0.0020337 | 0 | 0 | 1 | 0.99538 | -0.032408 | 0.4 | 1 | 1.1 | 0.9
10 | 3 | 0 | 0 | 0 | 0 | 1 | 1 | 0 | 0.4 | 1 | 1.1 | 0.9
8 | 1 | 0.00060285 | 0.00015109 | 0 | 0 | 1 | 0.99185 | -0.057511 | 0.4 | 1 | 1.1 | 0.9
14 | 1 | 0.00022098 | 5.5383e-05 | 0 | 0 | 1 | 0.99181 | -0.057739 | 0.4 | 1 | 1.1 | 0.9
15 | 1 | 0.00051254 | 0.00012846 | 0 | 0 | 1 | 0.99179 | -0.057878 | 0.4 | 1 | 1.1 | 0.9
11 | 1 | 0.088963 | 0.022296 | 0 | 0 | 1 | 0.99503 | -0.034759 | 0.4 | 1 | 1.1 | 0.9
13 | 1 | 0.042349 | 0.010614 | 0 | 0 | 1 | 0.99443 | -0.038982 | 0.4 | 1 | 1.1 | 0.9
16 | 1 | 0.00039945 | 0.00010011 | 0 | 0 | 1 | 0.99158 | -0.05938 | 0.4 | 1 | 1.1 | 0.9
17 | 1 | 0.00081564 | 0.00020442 | 0 | 0 | 1 | 0.99157 | -0.059453 | 0.4 | 1 | 1.1 | 0.9

## generator_data
GEN_BUS | PG | QG | QMAX | QMIN | VG | MBASE | GEN_STATUS | PMAX | PMIN
10 | 0.20102 | 0.050494 | 10 | -10 | 1 | 100 | 1 | 10 | 0

## branch_data
F_BUS | T_BUS | BR_R | BR_X | BR_B | RATE_A | RATE_B | RATE_C | TAP | SHIFT | BR_STATUS | ANGMIN | ANGMAX | P_in | Q_in | P_out | Q_out
1 | 2 | 8.7061 | 3.3485 | 8.786e-09 | 0 | 0 | 0 | 0 | 0 | 1 | -90 | 90 | -0.0084844 | -0.0021264 | 0.0084912 | 0.0021281
1 | 3 | 0.41391 | 0.1592 | 4.1771e-10 | 0 | 0 | 0 | 0 | 0 | 1 | -90 | 90 | 0.003246 | 0.00081348 | -0.0032459 | -0.0008135
2 | 4 | 24.5908 | 9.458 | 2.4816e-08 | 0 | 0 | 0 | 0 | 0 | 1 | -90 | 90 | 0.0033691 | 0.00083771 | -0.0033661 | -0.000839
2 | 5 | 19.6491 | 7.5574 | 1.9829e-08 | 0 | 0 | 0 | 0 | 0 | 1 | -90 | 90 | -0.01186 | -0.0029658 | 0.01189 | 0.0029753
4 | 6 | 14.7656 | 5.6791 | 1.4901e-08 | 0 | 0 | 0 | 0 | 0 | 1 | -90 | 90 | 0.0033661 | 0.000839 | -0.0033643 | -0.00083978
5 | 12 | 2.3684 | 0.91094 | 2.3902e-09 | 0 | 0 | 0 | 0 | 0 | 1 | -90 | 90 | 0.021742 | 0.0054503 | -0.02173 | -0.0054459
5 | 9 | 1.3107 | 0.50411 | 1.3227e-09 | 0 | 0 | 0 | 0 | 0 | 1 | -90 | 90 | -0.033632 | -0.0084256 | 0.033647 | 0.0084316
6 | 7 | 7.1965 | 2.7679 | 7.2625e-09 | 0 | 0 | 0 | 0 | 0 | 1 | -90 | 90 | 0.002553 | 0.00063646 | -0.0025525 | -0.00063698
12 | 19 | 4.5506 | 1.7502 | 4.5924e-09 | 0 | 0 | 0 | 0 | 0 | 1 | -90 | 90 | 0.0081176 | 0.0020344 | -0.0081144 | -0.0020337
9 | 10 | 4.1786 | 1.6072 | 4.217e-09 | 0 | 0 | 0 | 0 | 0 | 1 | -90 | 90 | -0.068832 | -0.01725 | 0.069044 | 0.017331
7 | 8 | 9.5544 | 3.6748 | 9.6421e-09 | 0 | 0 | 0 | 0 | 0 | 1 | -90 | 90 | 0.0025525 | 0.00063698 | -0.0025518 | -0.00063767
10 | 11 | 3.4308 | 1.3195 | 6.9245e-09 | 0 | 0 | 0 | 0 | 0 | 1 | -90 | 90 | 0.13197 | 0.033163 | -0.13134 | -0.032919
8 | 14 | 1.4907 | 0.57335 | 1.5044e-09 | 0 | 0 | 0 | 0 | 0 | 1 | -90 | 90 | 0.001949 | 0.00048658 | -0.0019489 | -0.00048671
14 | 15 | 1.0235 | 0.39367 | 1.0329e-09 | 0 | 0 | 0 | 0 | 0 | 1 | -90 | 90 | 0.0017279 | 0.00043132 | -0.0017279 | -0.00043141
15 | 16 | 15.7419 | 6.0546 | 1.5886e-08 | 0 | 0 | 0 | 0 | 0 | 1 | -90 | 90 | 0.0012154 | 0.00030296 | -0.0012151 | -0.00030442
11 | 13 | 1.285 | 0.49422 | 1.2968e-09 | 0 | 0 | 0 | 0 | 0 | 1 | -90 | 90 | 0.042374 | 0.010623 | -0.042349 | -0.010614
16 | 17 | 1.1425 | 0.4394 | 1.1529e-09 | 0 | 0 | 0 | 0 | 0 | 1 | -90 | 90 | 0.00081565 | 0.00020431 | -0.00081564 | -0.00020442