## bus_data
BUS_I | BUS_TYPE | Pd | Qd | Gs | Bs | area | Vm | Va | baseKV | zone | Vmax | Vmin
1 | 1 | 0.0020593 | 0.00051612 | 0 | 0 | 1 | 0.99209 | -0.055307 | 0.4 | 1 | 1.1 | 0.9
2 | 1 | 0.0049607 | 0.0012433 | 0 | 0 | 1 | 0.99259 | -0.051768 | 0.4 | 1 | 1.1 | 0.9
3 | 1 | 0 | 0 | 0 | 0 | 1 | 0.99172 | -0.05793 | 0.4 | 1 | 1.1 | 0.9
4 | 1 | 0.00534 | 0.0013383 | 0 | 0 | 1 | 0.99311 | -0.048116 | 0.4 | 1 | 1.1 | 0.9
5 | 1 | 0.0035649 | 0.00089344 | 0 | 0 | 1 | 0.9915 | -0.059496 | 0.4 | 1 | 1.1 | 0.9
6 | 1 | 0.0027891 | 0.00069901 | 0 | 0 | 1 | 0.99159 | -0.05883 | 0.4 | 1 | 1.1 | 0.9
7 | 1 | 0.0026643 | 0.00066775 | 0 | 0 | 1 | 0.99341 | -0.046017 | 0.4 | 1 | 1.1 | 0.9
13 | 1 | 0.002629 | 0.0006589 | 0 | 0 | 1 | 0.99029 | -0.06797 | 0.4 | 1 | 1.1 | 0.9
41 | 1 | 0.0033796 | 0.00084701 | 0 | 0 | 1 | 0.9896 | -0.072882 | 0.4 | 1 | 1.1 | 0.9
12 | 1 | 0.0031318 | 0.0007849 | 0 | 0 | 1 | 0.99046 | -0.066794 | 0.4 | 1 | 1.1 | 0.9
8 | 1 | 0.0021608 | 0.00054156 | 0 | 0 | 1 | 0.99146 | -0.059744 | 0.4 | 1 | 1.1 | 0.9
54 | 1 | 0 | 0 | 0 | 0 | 1 | 0.99116 | -0.061934 | 0.4 | 1 | 1.1 | 0.9
21 | 1 | 0.001115 | 0.00027946 | 0 | 0 | 1 | 0.99378 | -0.04339 | 0.4 | 1 | 1.1 | 0.9
55 | 1 | 0.0026084 | 0.00065372 | 0 | 0 | 1 | 0.99127 | -0.061099 | 0.4 | 1 | 1.1 | 0.9
53 | 1 | 0.0038339 | 0.00096086 | 0 | 0 | 1 | 0.99087 | -0.063977 | 0.4 | 1 | 1.1 | 0.9
18 | 1 | 0 | 0 | 0 | 0 | 1 | 0.99463 | -0.037446 | 0.4 | 1 | 1.1 | 0.9
9 | 1 | 0.0042149 | 0.0010564 | 0 | 0 | 1 | 0.99089 | -0.063766 | 0.4 | 1 | 1.1 | 0.9
10 | 1 | 0.0028731 | 0.00072007 | 0 | 0 | 1 | 0.99099 | -0.063035 | 0.4 | 1 | 1.1 | 0.9
11 | 1 | 0.0029213 | 0.00073215 | 0 | 0 | 1 | 0.99047 | -0.066754 | 0.4 | 1 | 1.1 | 0.9
22 | 1 | 0.0028144 | 0.00070534 | 0 | 0 | 1 | 0.9928 | -0.050261 | 0.4 | 1 | 1.1 | 0.9
42 | 1 | 0.0038902 | 0.00097497 | 0 | 0 | 1 | 0.98953 | -0.073375 | 0.4 | 1 | 1.1 | 0.9
14 | 1 | 0.0014835 | 0.00037181 | 0 | 0 | 1 | 0.99709 | -0.020253 | 0.4 | 1 | 1.1 | 0.9
15 | 3 | 0.0015591 | 0.00039074 | 0 | 0 | 1 | 1 | 0 | 0.4 | 1 | 1.1 | 0.9
16 | 1 | 0 | 0 | 0 | 0 | 1 | 0.99533 | -0.032542 | 0.4 | 1 | 1.1 | 0.9
17 | 1 | 0.0022321 | 0.00055942 | 0 | 0 | 1 | 0.99964 | -0.0025143 | 0.4 | 1 | 1.1 | 0.9
19 | 1 | 0.0034367 | 0.00086132 | 0 | 0 | 1 | 0.99498 | -0.034937 | 0.4 | 1 | 1.1 | 0.9
20 | 1 | 0.0021285 | 0.00053345 | 0 | 0 | 1 | 0.99963 | -0.0025776 | 0.4 | 1 | 1.1 | 0.9
23 | 1 | 0 | 0 | 0 | 0 | 1 | 0.9926 | -0.0516 | 0.4 | 1 | 1.1 | 0.9
31 | 1 | 0.0028142 | 0.0007053 | 0 | 0 | 1 | 0.99946 | -0.0037744 | 0.4 | 1 | 1.1 | 0.9
37 | 1 | 0.0026246 | 0.0006578 | 0 | 0 | 1 | 0.9924 | -0.053043 | 0.4 | 1 | 1.1 | 0.9
35 | 1 | 0 | 0 | 0 | 0 | 1 | 0.98989 | -0.070685 | 0.4 | 1 | 1.1 | 0.9
32 | 1 | 0.00338 | 0.0008471 | 0 | 0 | 1 | 0.99945 | -0.0038508 | 0.4 | 1 | 1.1 | 0.9
39 | 1 | 0.0035196 | 0.0008821 | 0 | 0 | 1 | 0.99227 | -0.053951 | 0.4 | 1 | 1.1 | 0.9
36 | 1 | 0.0041298 | 0.001035 | 0 | 0 | 1 | 0.98932 | -0.074695 | 0.4 | 1 | 1.1 | 0.9
33 | 1 | 0.0044034 | 0.0011036 | 0 | 0 | 1 | 0.98918 | -0.075727 | 0.4 | 1 | 1.1 | 0.9
24 | 1 | 0.0035159 | 0.00088116 | 0 | 0 | 1 | 0.98724 | -0.089459 | 0.4 | 1 | 1.1 | 0.9
25 | 1 | 0.0026701 | 0.00066918 | 0 | 0 | 1 | 0.98779 | -0.085511 | 0.4 | 1 | 1.1 | 0.9
26 | 1 | 0.0036655 | 0.00091866 | 0 | 0 | 1 | 0.98708 | -0.090564 | 0.4 | 1 | 1.1 | 0.9
27 | 1 | 0.0035981 | 0.00090178 | 0 | 0 | 1 | 0.98783 | -0.085257 | 0.4 | 1 | 1.1 | 0.9
28 | 1 | 0.0033516 | 0.00083998 | 0 | 0 | 1 | 0.98676 | -0.09287 | 0.4 | 1 | 1.1 | 0.9
29 | 1 | 0.0012595 | 0.00031566 | 0 | 0 | 1 | 0.98901 | -0.076932 | 0.4 | 1 | 1.1 | 0.9
30 | 1 | 0.003945 | 0.00098872 | 0 | 0 | 1 | 0.98669 | -0.093375 | 0.4 | 1 | 1.1 | 0.9
34 | 1 | 0.0042276 | 0.0010595 | 0 | 0 | 1 | 0.9864 | -0.095423 | 0.4 | 1 | 1.1 | 0.9
56 | 1 | 0.0025121 | 0.00062958 | 0 | 0 | 1 | 0.98622 | -0.096691 | 0.4 | 1 | 1.1 | 0.9
38 | 1 | 0.0037369 | 0.00093656 | 0 | 0 | 1 | 0.98823 | -0.082416 | 0.4 | 1 | 1.1 | 0.9
46 | 1 | 0.0056446 | 0.0014147 | 0 | 0 | 1 | 0.98696 | -0.091384 | 0.4 | 1 | 1.1 | 0.9
40 | 1 | 0.0022246 | 0.00055753 | 0 | 0 | 1 | 0.99223 | -0.054265 | 0.4 | 1 | 1.1 | 0.9
44 | 1 | 0.0034634 | 0.000868 | 0 | 0 | 1 | 0.98652 | -0.094494 | 0.4 | 1 | 1.1 | 0.9
43 | 1 | 0.0035938 | 0.00090069 | 0 | 0 | 1 | 0.98613 | -0.09731 | 0.4 | 1 | 1.1 | 0.9
45 | 1 | 0 | 0 | 0 | 0 | 1 | 0.98569 | -0.10044 | 0.4 | 1 | 1.1 | 0.9
47 | 1 | 0.0020781 | 0.00052082 | 0 | 0 | 1 | 0.98518 | -0.10405 | 0.4 | 1 | 1.1 | 0.9
48 | 1 | 0.0025448 | 0.00063778 | 0 | 0 | 1 | 0.98545 | -0.10216 | 0.4 | 1 | 1.1 | 0.9
49 | 1 | 0.0019468 | 0.00048791 | 0 | 0 | 1 | 0.98563 | -0.10085 | 0.4 | 1 | 1.1 | 0.9
50 | 1 | 0.0042133 | 0.001056 | 0 | 0 | 1 | 0.98503 | -0.1051 | 0.4 | 1 | 1.1 | 0.9
51 | 1 | 0.0040909 | 0.0010253 | 0 | 0 | 1 | 0.98524 | -0.10359 | 0.4 | 1 | 1.1 | 0.9
52 | 1 | 0.0050752 | 0.001272 | 0 | 0 | 1 | 0.98475 | -0.10706 | 0.4 | 1 | 1.1 | 0.9
59 | 1 | 0.0035507 | 0.00088988 | 0 | 0 | 1 | 0.98512 | -0.10448 | 0.4 | 1 | 1.1 | 0.9

## generator_data
GEN_BUS | PG | QG | QMAX | QMIN | VG | MBASE | GEN_STATUS | PMAX | PMIN
15 | 0.16115 | 0.040583 | 10 | -10 | 1 | 100 | 1 | 10 | 0

## branch_data
F_BUS | T_BUS | BR_R | BR_X | BR_B | RATE_A | RATE_B | RATE_C | TAP | SHIFT | BR_STATUS | ANGMIN | ANGMAX | P_in | Q_in | P_out | Q_out
1 | 2 | 2.6638 | 1.0246 | 2.6883e-09 | 0 | 0 | 0 | 0 | 0 | 1 | -90 | 90 | -0.017028 | -0.0042661 | 0.017036 | 0.004269
1 | 3 | 2.2445 | 0.86325 | 2.2651e-09 | 0 | 0 | 0 | 0 | 0 | 1 | -90 | 90 | 0.014969 | 0.0037499 | -0.014963 | -0.0037481
2 | 4 | 2.1312 | 0.81971 | 2.1508e-09 | 0 | 0 | 0 | 0 | 0 | 1 | -90 | 90 | -0.021997 | -0.0055123 | 0.022008 | 0.0055163
3 | 5 | 2.405 | 0.92501 | 2.4271e-09 | 0 | 0 | 0 | 0 | 0 | 1 | -90 | 90 | 0.0083366 | 0.0020887 | -0.0083348 | -0.0020883
3 | 6 | 1.7373 | 0.66819 | 1.7532e-09 | 0 | 0 | 0 | 0 | 0 | 1 | -90 | 90 | 0.0066265 | 0.0016594 | -0.0066257 | -0.0016592
4 | 7 | 0.9863 | 0.37935 | 9.9535e-10 | 0 | 0 | 0 | 0 | 0 | 1 | -90 | 90 | -0.027348 | -0.0068547 | 0.027356 | 0.0068576
5 | 8 | 0.66506 | 0.25579 | 6.7116e-10 | 0 | 0 | 0 | 0 | 0 | 1 | -90 | 90 | 0.0047699 | 0.0011948 | -0.0047697 | -0.0011948
6 | 54 | 10.3402 | 3.977 | 1.0435e-08 | 0 | 0 | 0 | 0 | 0 | 1 | -90 | 90 | 0.0038366 | 0.00096021 | -0.003835 | -0.0009606
7 | 21 | 1.1256 | 0.43292 | 1.1359e-09 | 0 | 0 | 0 | 0 | 0 | 1 | -90 | 90 | -0.03002 | -0.0075254 | 0.030031 | 0.0075295
13 | 41 | 8.6214 | 3.3159 | 8.7006e-09 | 0 | 0 | 0 | 0 | 0 | 1 | -90 | 90 | 0.007275 | 0.001823 | -0.00727 | -0.0018219
13 | 12 | 1.5163 | 0.58317 | 1.5302e-09 | 0 | 0 | 0 | 0 | 0 | 1 | -90 | 90 | -0.009904 | -0.0024819 | 0.0099056 | 0.0024823
41 | 42 | 1.613 | 0.6204 | 1.6278e-09 | 0 | 0 | 0 | 0 | 0 | 1 | -90 | 90 | 0.0038904 | 0.00097491 | -0.0038902 | -0.00097497
12 | 11 | 0.039455 | 0.015175 | 3.9817e-11 | 0 | 0 | 0 | 0 | 0 | 1 | -90 | 90 | -0.013037 | -0.0032672 | 0.013037 | 0.0032673
8 | 55 | 6.6445 | 2.5556 | 6.7054e-09 | 0 | 0 | 0 | 0 | 0 | 1 | -90 | 90 | 0.0026089 | 0.00065325 | -0.0026084 | -0.00065372
54 | 53 | 6.8139 | 2.6207 | 6.8764e-09 | 0 | 0 | 0 | 0 | 0 | 1 | -90 | 90 | 0.003835 | 0.0009606 | -0.0038339 | -0.00096086
21 | 18 | 2.4587 | 0.94564 | 2.4812e-09 | 0 | 0 | 0 | 0 | 0 | 1 | -90 | 90 | -0.031146 | -0.0078089 | 0.031172 | 0.0078185
18 | 22 | 6.3708 | 2.4503 | 6.4292e-09 | 0 | 0 | 0 | 0 | 0 | 1 | -90 | 90 | 0.025957 | 0.0065163 | -0.025911 | -0.0064992
18 | 16 | 1.1094 | 0.4267 | 1.1196e-09 | 0 | 0 | 0 | 0 | 0 | 1 | -90 | 90 | -0.057129 | -0.014335 | 0.057168 | 0.01435
9 | 10 | 0.46375 | 0.17836 | 4.68e-10 | 0 | 0 | 0 | 0 | 0 | 1 | -90 | 90 | -0.02018 | -0.0050581 | 0.020182 | 0.0050588
9 | 11 | 2.3928 | 0.92029 | 2.4147e-09 | 0 | 0 | 0 | 0 | 0 | 1 | -90 | 90 | 0.015965 | 0.0040017 | -0.015959 | -0.0039994
10 | 22 | 7.1007 | 2.731 | 7.1659e-09 | 0 | 0 | 0 | 0 | 0 | 1 | -90 | 90 | -0.023055 | -0.0057789 | 0.023096 | 0.0057939
14 | 15 | 1.7826 | 0.68563 | 3.598e-09 | 0 | 0 | 0 | 0 | 0 | 1 | -90 | 90 | -0.14861 | -0.037384 | 0.14903 | 0.037546
14 | 16 | 1.0875 | 0.41828 | 2.195e-09 | 0 | 0 | 0 | 0 | 0 | 1 | -90 | 90 | 0.14712 | 0.037012 | -0.14687 | -0.036916
15 | 17 | 3.1008 | 1.1926 | 3.1293e-09 | 0 | 0 | 0 | 0 | 0 | 1 | -90 | 90 | 0.01056 | 0.0026465 | -0.010556 | -0.0026454
16 | 19 | 0.34675 | 0.13337 | 3.4994e-10 | 0 | 0 | 0 | 0 | 0 | 1 | -90 | 90 | 0.089702 | 0.022566 | -0.089673 | -0.022555
17 | 20 | 0.098991 | 0.038073 | 9.9899e-11 | 0 | 0 | 0 | 0 | 0 | 1 | -90 | 90 | 0.0083238 | 0.002086 | -0.0083237 | -0.002086
19 | 23 | 2.5033 | 0.9628 | 2.5263e-09 | 0 | 0 | 0 | 0 | 0 | 1 | -90 | 90 | 0.086236 | 0.021693 | -0.086036 | -0.021617
20 | 31 | 2.514 | 0.96691 | 2.537e-09 | 0 | 0 | 0 | 0 | 0 | 1 | -90 | 90 | 0.0061952 | 0.0015525 | -0.0061942 | -0.0015524
23 | 37 | 2.2119 | 0.85072 | 2.2322e-09 | 0 | 0 | 0 | 0 | 0 | 1 | -90 | 90 | 0.0083713 | 0.0020978 | -0.0083697 | -0.0020974
23 | 35 | 3.1616 | 1.216 | 3.1906e-09 | 0 | 0 | 0 | 0 | 0 | 1 | -90 | 90 | 0.077665 | 0.019519 | -0.077459 | -0.01944
31 | 32 | 0.29406 | 0.1131 | 2.9675e-10 | 0 | 0 | 0 | 0 | 0 | 1 | -90 | 90 | 0.00338 | 0.00084708 | -0.00338 | -0.0008471
37 | 39 | 2.0257 | 0.77913 | 2.0443e-09 | 0 | 0 | 0 | 0 | 0 | 1 | -90 | 90 | 0.005745 | 0.0014396 | -0.0057443 | -0.0014395
35 | 36 | 1.1604 | 0.44631 | 1.171e-09 | 0 | 0 | 0 | 0 | 0 | 1 | -90 | 90 | 0.044228 | 0.011103 | -0.044203 | -0.011093
35 | 33 | 1.9394 | 0.74591 | 1.9572e-09 | 0 | 0 | 0 | 0 | 0 | 1 | -90 | 90 | 0.033231 | 0.0083374 | -0.033208 | -0.0083286
39 | 40 | 1.8094 | 0.69592 | 1.826e-09 | 0 | 0 | 0 | 0 | 0 | 1 | -90 | 90 | 0.0022247 | 0.00055739 | -0.0022246 | -0.00055753
36 | 38 | 2.4604 | 0.94632 | 2.483e-09 | 0 | 0 | 0 | 0 | 0 | 1 | -90 | 90 | 0.040073 | 0.010058 | -0.04003 | -0.010042
33 | 29 | 0.53385 | 0.20533 | 5.3874e-10 | 0 | 0 | 0 | 0 | 0 | 1 | -90 | 90 | 0.028805 | 0.007225 | -0.0288 | -0.0072232
24 | 25 | 2.362 | 0.90847 | 2.3837e-09 | 0 | 0 | 0 | 0 | 0 | 1 | -90 | 90 | -0.021228 | -0.0053202 | 0.021239 | 0.0053245
24 | 26 | 0.79255 | 0.30483 | 7.9982e-10 | 0 | 0 | 0 | 0 | 0 | 1 | -90 | 90 | 0.017712 | 0.0044391 | -0.017709 | -0.0044381
25 | 27 | 0.13511 | 0.051965 | 1.3635e-10 | 0 | 0 | 0 | 0 | 0 | 1 | -90 | 90 | -0.023909 | -0.0059937 | 0.02391 | 0.005994
26 | 28 | 2.083 | 0.80115 | 2.1021e-09 | 0 | 0 | 0 | 0 | 0 | 1 | -90 | 90 | 0.014044 | 0.0035195 | -0.014039 | -0.0035179
27 | 29 | 3.8525 | 1.4817 | 3.8879e-09 | 0 | 0 | 0 | 0 | 0 | 1 | -90 | 90 | -0.027508 | -0.0068957 | 0.02754 | 0.0069076
28 | 30 | 0.59871 | 0.23027 | 6.0421e-10 | 0 | 0 | 0 | 0 | 0 | 1 | -90 | 90 | 0.010688 | 0.002678 | -0.010687 | -0.0026777
30 | 34 | 3.8495 | 1.4806 | 3.8848e-09 | 0 | 0 | 0 | 0 | 0 | 1 | -90 | 90 | 0.006742 | 0.001689 | -0.0067401 | -0.0016887
34 | 56 | 6.3892 | 2.4574 | 6.4478e-09 | 0 | 0 | 0 | 0 | 0 | 1 | -90 | 90 | 0.0025125 | 0.00062913 | -0.0025121 | -0.00062958
38 | 46 | 3.1456 | 1.2099 | 3.1745e-09 | 0 | 0 | 0 | 0 | 0 | 1 | -90 | 90 | 0.036293 | 0.0091056 | -0.036248 | -0.0090885
46 | 44 | 1.29 | 0.49615 | 1.3018e-09 | 0 | 0 | 0 | 0 | 0 | 1 | -90 | 90 | 0.030604 | 0.0076739 | -0.03059 | -0.0076689
44 | 43 | 1.3165 | 0.50635 | 1.3286e-09 | 0 | 0 | 0 | 0 | 0 | 1 | -90 | 90 | 0.027127 | 0.0068009 | -0.027117 | -0.006797
43 | 45 | 1.6829 | 0.64726 | 1.6983e-09 | 0 | 0 | 0 | 0 | 0 | 1 | -90 | 90 | 0.023523 | 0.0058963 | -0.023513 | -0.0058925
45 | 47 | 4.0193 | 1.5459 | 4.0562e-09 | 0 | 0 | 0 | 0 | 0 | 1 | -90 | 90 | 0.011375 | 0.002851 | -0.011369 | -0.0028492
45 | 48 | 2.1376 | 0.82215 | 2.1572e-09 | 0 | 0 | 0 | 0 | 0 | 1 | -90 | 90 | 0.010191 | 0.0025539 | -0.010188 | -0.0025531
45 | 49 | 2.6652 | 1.0251 | 2.6896e-09 | 0 | 0 | 0 | 0 | 0 | 1 | -90 | 90 | 0.0019469 | 0.00048769 | -0.0019468 | -0.00048791
47 | 50 | 1.4222 | 0.54701 | 1.4353e-09 | 0 | 0 | 0 | 0 | 0 | 1 | -90 | 90 | 0.0092912 | 0.0023284 | -0.0092899 | -0.002328
48 | 51 | 2.3753 | 0.91358 | 2.3971e-09 | 0 | 0 | 0 | 0 | 0 | 1 | -90 | 90 | 0.0076435 | 0.0019154 | -0.007642 | -0.001915
50 | 52 | 4.9021 | 1.8854 | 4.9471e-09 | 0 | 0 | 0 | 0 | 0 | 1 | -90 | 90 | 0.0050766 | 0.001272 | -0.0050752 | -0.001272
51 | 59 | 3.1617 | 1.216 | 3.1907e-09 | 0 | 0 | 0 | 0 | 0 | 1 | -90 | 90 | 0.0035511 | 0.00088974 | -0.0035507 | -0.00088989