## bus_data
BUS_I | BUS_TYPE | Pd | Qd | Gs | Bs | area | Vm | Va | baseKV | zone | Vmax | Vmin
1 | 1 | 0.016994 | 0.0042591 | 0 | 0 | 1 | 0.98419 | -0.111 | 0.4 | 1 | 1.1 | 0.9
2 | 1 | 0.0013951 | 0.00034964 | 0 | 0 | 1 | 0.98415 | -0.11128 | 0.4 | 1 | 1.1 | 0.9
3 | 1 | 0 | 0 | 0 | 0 | 1 | 0.98448 | -0.10893 | 0.4 | 1 | 1.1 | 0.9
5 | 1 | 0 | 0 | 0 | 0 | 1 | 0.98511 | -0.1045 | 0.4 | 1 | 1.1 | 0.9
37 | 1 | 0.0026656 | 0.00066806 | 0 | 0 | 1 | 0.9858 | -0.099598 | 0.4 | 1 | 1.1 | 0.9
30 | 1 | 0 | 0 | 0 | 0 | 1 | 0.99849 | -0.010576 | 0.4 | 1 | 1.1 | 0.9
31 | 1 | 0 | 0 | 0 | 0 | 1 | 0.99881 | -0.0083019 | 0.4 | 1 | 1.1 | 0.9
28 | 1 | 0.0044504 | 0.0011154 | 0 | 0 | 1 | 0.99783 | -0.015179 | 0.4 | 1 | 1.1 | 0.9
15 | 1 | 0 | 0 | 0 | 0 | 1 | 0.98658 | -0.094087 | 0.4 | 1 | 1.1 | 0.9
6 | 1 | 0.020091 | 0.0050354 | 0 | 0 | 1 | 0.99283 | -0.049998 | 0.4 | 1 | 1.1 | 0.9
7 | 1 | 0.011146 | 0.0027936 | 0 | 0 | 1 | 0.9913 | -0.06073 | 0.4 | 1 | 1.1 | 0.9
8 | 1 | 0 | 0 | 0 | 0 | 1 | 0.99425 | -0.040023 | 0.4 | 1 | 1.1 | 0.9
9 | 1 | 0 | 0 | 0 | 0 | 1 | 0.98835 | -0.081549 | 0.4 | 1 | 1.1 | 0.9
10 | 1 | 0 | 0 | 0 | 0 | 1 | 0.99613 | -0.026912 | 0.4 | 1 | 1.1 | 0.9
36 | 1 | 0.00235 | 0.00058896 | 0 | 0 | 1 | 0.98823 | -0.082412 | 0.4 | 1 | 1.1 | 0.9
23 | 1 | 0.0017479 | 0.00043806 | 0 | 0 | 1 | 0.99767 | -0.016213 | 0.4 | 1 | 1.1 | 0.9
22 | 1 | 0.020463 | 0.0051284 | 0 | 0 | 1 | 0.99584 | -0.028962 | 0.4 | 1 | 1.1 | 0.9
11 | 1 | 0.0026261 | 0.00065817 | 0 | 0 | 1 | 0.98539 | -0.10248 | 0.4 | 1 | 1.1 | 0.9
14 | 1 | 0.0011826 | 0.00029638 | 0 | 0 | 1 | 0.98541 | -0.10236 | 0.4 | 1 | 1.1 | 0.9
13 | 1 | 0.0045588 | 0.0011425 | 0 | 0 | 1 | 0.98613 | -0.097226 | 0.4 | 1 | 1.1 | 0.9
35 | 1 | 0.0085253 | 0.0021366 | 0 | 0 | 1 | 0.98722 | -0.089556 | 0.4 | 1 | 1.1 | 0.9
41 | 3 | 0.031846 | 0.0079814 | 0 | 0 | 1 | 1 | 0 | 0.4 | 1 | 1.1 | 0.9
18 | 1 | 0 | 0 | 0 | 0 | 1 | 0.99482 | -0.036124 | 0.4 | 1 | 1.1 | 0.9
12 | 1 | 0.023943 | 0.0060007 | 0 | 0 | 1 | 0.98544 | -0.10215 | 0.4 | 1 | 1.1 | 0.9
16 | 1 | 0.0046994 | 0.0011778 | 0 | 0 | 1 | 0.99351 | -0.045364 | 0.4 | 1 | 1.1 | 0.9
17 | 1 | 0 | 0 | 0 | 0 | 1 | 0.99369 | -0.044082 | 0.4 | 1 | 1.1 | 0.9
19 | 1 | 0.0096213 | 0.0024113 | 0 | 0 | 1 | 0.99234 | -0.053541 | 0.4 | 1 | 1.1 | 0.9
20 | 1 | 0.0055138 | 0.0013819 | 0 | 0 | 1 | 0.9921 | -0.055286 | 0.4 | 1 | 1.1 | 0.9
21 | 1 | 0 | 0 | 0 | 0 | 1 | 0.99188 | -0.056814 | 0.4 | 1 | 1.1 | 0.9
24 | 1 | 0.0034459 | 0.00086362 | 0 | 0 | 1 | 0.99178 | -0.057549 | 0.4 | 1 | 1.1 | 0.9
25 | 1 | 0 | 0 | 0 | 0 | 1 | 0.9918 | -0.057398 | 0.4 | 1 | 1.1 | 0.9
27 | 1 | 0 | 0 | 0 | 0 | 1 | 0.99149 | -0.059563 | 0.4 | 1 | 1.1 | 0.9
39 | 1 | 0.0038015 | 0.00095273 | 0 | 0 | 1 | 0.99993 | -0.0004665 | 0.4 | 1 | 1.1 | 0.9
26 | 1 | 0.0088899 | 0.002228 | 0 | 0 | 1 | 0.99145 | -0.059851 | 0.4 | 1 | 1.1 | 0.9
29 | 1 | 0.0045947 | 0.0011515 | 0 | 0 | 1 | 0.99763 | -0.016617 | 0.4 | 1 | 1.1 | 0.9
43 | 1 | 0.0062921 | 0.0015769 | 0 | 0 | 1 | 0.99717 | -0.019856 | 0.4 | 1 | 1.1 | 0.9
40 | 1 | 0.0032913 | 0.00082489 | 0 | 0 | 1 | 0.99905 | -0.0066515 | 0.4 | 1 | 1.1 | 0.9
38 | 1 | 0.0023407 | 0.00058663 | 0 | 0 | 1 | 0.99945 | -0.0038366 | 0.4 | 1 | 1.1 | 0.9
32 | 1 | 0.0072311 | 0.0018123 | 0 | 0 | 1 | 0.98656 | -0.094231 | 0.4 | 1 | 1.1 | 0.9
33 | 1 | 0.0052826 | 0.0013239 | 0 | 0 | 1 | 0.98641 | -0.095249 | 0.4 | 1 | 1.1 | 0.9
34 | 1 | 0 | 0 | 0 | 0 | 1 | 0.98696 | -0.09137 | 0.4 | 1 | 1.1 | 0.9

## generator_data
GEN_BUS | PG | QG | QMAX | QMIN | VG | MBASE | GEN_STATUS | PMAX | PMIN
41 | 0.22068 | 0.055526 | 10 | -10 | 1 | 100 | 1 | 10 | 0

## branch_data
F_BUS | T_BUS | BR_R | BR_X | BR_B | RATE_A | RATE_B | RATE_C | TAP | SHIFT | BR_STATUS | ANGMIN | ANGMAX | P_in | Q_in | P_out | Q_out
1 | 2 | 2.4971 | 0.96042 | 2.52e-09 | 0 | 0 | 0 | 0 | 0 | 1 | -90 | 90 | 0.0013951 | 0.00034942 | -0.0013951 | -0.00034964
1 | 3 | 1.4213 | 0.54663 | 1.4343e-09 | 0 | 0 | 0 | 0 | 0 | 1 | -90 | 90 | -0.018389 | -0.0046086 | 0.018395 | 0.0046105
3 | 5 | 3.045 | 1.1711 | 3.0729e-09 | 0 | 0 | 0 | 0 | 0 | 1 | -90 | 90 | -0.018395 | -0.0046105 | 0.018406 | 0.0046145
5 | 37 | 3.368 | 1.2954 | 3.3989e-09 | 0 | 0 | 0 | 0 | 0 | 1 | -90 | 90 | -0.018406 | -0.0046145 | 0.018418 | 0.004619
37 | 15 | 3.3144 | 1.2748 | 3.3448e-09 | 0 | 0 | 0 | 0 | 0 | 1 | -90 | 90 | -0.021084 | -0.005287 | 0.0211 | 0.0052929
30 | 31 | 1.9252 | 0.74045 | 1.9428e-09 | 0 | 0 | 0 | 0 | 0 | 1 | -90 | 90 | -0.015352 | -0.0038483 | 0.015357 | 0.00385
30 | 28 | 3.8923 | 1.4971 | 3.9281e-09 | 0 | 0 | 0 | 0 | 0 | 1 | -90 | 90 | 0.015352 | 0.0038483 | -0.015342 | -0.0038449
31 | 40 | 1.3976 | 0.53755 | 1.4105e-09 | 0 | 0 | 0 | 0 | 0 | 1 | -90 | 90 | -0.015357 | -0.00385 | 0.01536 | 0.0038512
28 | 29 | 1.7128 | 0.65878 | 1.7286e-09 | 0 | 0 | 0 | 0 | 0 | 1 | -90 | 90 | 0.010892 | 0.0027295 | -0.01089 | -0.0027289
15 | 13 | 1.2308 | 0.4734 | 1.2421e-09 | 0 | 0 | 0 | 0 | 0 | 1 | -90 | 90 | 0.032343 | 0.00811 | -0.032329 | -0.0081047
15 | 9 | 2.9834 | 1.1475 | 3.0107e-09 | 0 | 0 | 0 | 0 | 0 | 1 | -90 | 90 | -0.053443 | -0.013403 | 0.053537 | 0.013438
6 | 7 | 1.5647 | 0.60181 | 1.5791e-09 | 0 | 0 | 0 | 0 | 0 | 1 | -90 | 90 | 0.088459 | 0.022241 | -0.088327 | -0.022191
6 | 8 | 1.1874 | 0.45668 | 2.3965e-09 | 0 | 0 | 0 | 0 | 0 | 1 | -90 | 90 | -0.10855 | -0.027277 | 0.1087 | 0.027334
7 | 9 | 3.4604 | 1.3309 | 3.4922e-09 | 0 | 0 | 0 | 0 | 0 | 1 | -90 | 90 | 0.077181 | 0.019397 | -0.076958 | -0.019312
8 | 10 | 1.5658 | 0.60222 | 3.1603e-09 | 0 | 0 | 0 | 0 | 0 | 1 | -90 | 90 | -0.1087 | -0.027334 | 0.1089 | 0.027411
9 | 36 | 0.46919 | 0.18046 | 4.7349e-10 | 0 | 0 | 0 | 0 | 0 | 1 | -90 | 90 | 0.023421 | 0.0058731 | -0.023419 | -0.0058721
10 | 23 | 0.86193 | 0.33151 | 1.7397e-09 | 0 | 0 | 0 | 0 | 0 | 1 | -90 | 90 | -0.16166 | -0.040649 | 0.16191 | 0.040742
10 | 22 | 0.50325 | 0.19356 | 5.0787e-10 | 0 | 0 | 0 | 0 | 0 | 1 | -90 | 90 | 0.052764 | 0.013239 | -0.052749 | -0.013233
36 | 35 | 4.3136 | 1.6591 | 4.3532e-09 | 0 | 0 | 0 | 0 | 0 | 1 | -90 | 90 | 0.021069 | 0.0052832 | -0.021048 | -0.0052756
23 | 41 | 1.2972 | 0.49891 | 2.6182e-09 | 0 | 0 | 0 | 0 | 0 | 1 | -90 | 90 | -0.16365 | -0.04118 | 0.16402 | 0.041323
22 | 18 | 2.8711 | 1.1043 | 2.8975e-09 | 0 | 0 | 0 | 0 | 0 | 1 | -90 | 90 | 0.032286 | 0.0081047 | -0.032254 | -0.0080927
11 | 14 | 0.61044 | 0.23479 | 6.1604e-10 | 0 | 0 | 0 | 0 | 0 | 1 | -90 | 90 | -0.0026261 | -0.00065817 | 0.0026262 | 0.00065813
14 | 12 | 0.69549 | 0.2675 | 7.0188e-10 | 0 | 0 | 0 | 0 | 0 | 1 | -90 | 90 | -0.0038087 | -0.00095451 | 0.0038088 | 0.00095448
13 | 12 | 2.2453 | 0.86357 | 2.2659e-09 | 0 | 0 | 0 | 0 | 0 | 1 | -90 | 90 | 0.027771 | 0.0069622 | -0.027752 | -0.0069551
35 | 34 | 1.8393 | 0.70742 | 1.8562e-09 | 0 | 0 | 0 | 0 | 0 | 1 | -90 | 90 | 0.012523 | 0.0031389 | -0.012519 | -0.0031379
41 | 39 | 0.24515 | 0.094287 | 2.474e-10 | 0 | 0 | 0 | 0 | 0 | 1 | -90 | 90 | 0.024812 | 0.0062222 | -0.024811 | -0.0062216
18 | 17 | 3.1837 | 1.2245 | 3.2129e-09 | 0 | 0 | 0 | 0 | 0 | 1 | -90 | 90 | 0.032254 | 0.0080927 | -0.032218 | -0.0080793
16 | 17 | 3.5085 | 1.3494 | 3.5407e-09 | 0 | 0 | 0 | 0 | 0 | 1 | -90 | 90 | -0.0046994 | -0.0011778 | 0.0047003 | 0.0011778
17 | 19 | 4.4215 | 1.7006 | 4.4621e-09 | 0 | 0 | 0 | 0 | 0 | 1 | -90 | 90 | 0.027518 | 0.0069015 | -0.027482 | -0.0068881
19 | 20 | 1.2532 | 0.48201 | 1.2647e-09 | 0 | 0 | 0 | 0 | 0 | 1 | -90 | 90 | 0.017861 | 0.0044768 | -0.017856 | -0.0044753
20 | 21 | 1.5866 | 0.61022 | 1.6011e-09 | 0 | 0 | 0 | 0 | 0 | 1 | -90 | 90 | 0.012343 | 0.0030934 | -0.01234 | -0.0030925
21 | 24 | 2.7347 | 1.0518 | 2.7598e-09 | 0 | 0 | 0 | 0 | 0 | 1 | -90 | 90 | 0.0034462 | 0.00086349 | -0.0034459 | -0.00086362
21 | 25 | 0.84136 | 0.3236 | 8.4908e-10 | 0 | 0 | 0 | 0 | 0 | 1 | -90 | 90 | 0.0088937 | 0.002229 | -0.008893 | -0.0022288
25 | 27 | 3.1198 | 1.1999 | 3.1484e-09 | 0 | 0 | 0 | 0 | 0 | 1 | -90 | 90 | 0.008893 | 0.0022288 | -0.0088903 | -0.0022281
27 | 26 | 0.41478 | 0.15953 | 4.1858e-10 | 0 | 0 | 0 | 0 | 0 | 1 | -90 | 90 | 0.0088903 | 0.0022281 | -0.0088899 | -0.002228
39 | 38 | 2.0908 | 0.80415 | 2.11e-09 | 0 | 0 | 0 | 0 | 0 | 1 | -90 | 90 | 0.021009 | 0.0052689 | -0.021 | -0.0052653
29 | 43 | 6.6673 | 2.5643 | 6.7284e-09 | 0 | 0 | 0 | 0 | 0 | 1 | -90 | 90 | 0.0062949 | 0.0015774 | -0.0062921 | -0.0015769
40 | 38 | 1.964 | 0.75538 | 1.982e-09 | 0 | 0 | 0 | 0 | 0 | 1 | -90 | 90 | -0.018652 | -0.0046761 | 0.018659 | 0.0046787
32 | 33 | 2.4403 | 0.93858 | 2.4627e-09 | 0 | 0 | 0 | 0 | 0 | 1 | -90 | 90 | 0.0052833 | 0.001324 | -0.0052826 | -0.0013239
32 | 34 | 2.8996 | 1.1152 | 2.9262e-09 | 0 | 0 | 0 | 0 | 0 | 1 | -90 | 90 | -0.012514 | -0.0031363 | 0.012519 | 0.0031379