## bus_data
BUS_I | BUS_TYPE | Pd | Qd | Gs | Bs | area | Vm | Va | baseKV | zone | Vmax | Vmin
1 | 1 | 0.044703 | 0.011204 | 0 | 0 | 1 | 0.99727 | -0.019132 | 0.4 | 1 | 1.1 | 0.9
2 | 1 | 0 | 0 | 0 | 0 | 1 | 0.9983 | -0.011884 | 0.4 | 1 | 1.1 | 0.9
3 | 3 | 0.096684 | 0.024231 | 0 | 0 | 1 | 1 | 0 | 0.4 | 1 | 1.1 | 0.9
9 | 1 | 0 | 0 | 0 | 0 | 1 | 0.99577 | -0.029506 | 0.4 | 1 | 1.1 | 0.9
10 | 1 | 0 | 0 | 0 | 0 | 1 | 0.9932 | -0.047524 | 0.4 | 1 | 1.1 | 0.9
8 | 1 | 0 | 0 | 0 | 0 | 1 | 0.99509 | -0.034279 | 0.4 | 1 | 1.1 | 0.9
4 | 1 | 0.0033229 | 0.0008328 | 0 | 0 | 1 | 0.99008 | -0.06956 | 0.4 | 1 | 1.1 | 0.9
5 | 1 | 0 | 0 | 0 | 0 | 1 | 0.9903 | -0.067978 | 0.4 | 1 | 1.1 | 0.9
6 | 1 | 0 | 0 | 0 | 0 | 1 | 0.99055 | -0.066255 | 0.4 | 1 | 1.1 | 0.9
11 | 1 | 0.065448 | 0.016403 | 0 | 0 | 1 | 0.99082 | -0.064329 | 0.4 | 1 | 1.1 | 0.9
7 | 1 | 0.01935 | 0.0048495 | 0 | 0 | 1 | 0.9943 | -0.039867 | 0.4 | 1 | 1.1 | 0.9

## generator_data
GEN_BUS | PG | QG | QMAX | QMIN | VG | MBASE | GEN_STATUS | PMAX | PMIN
3 | 0.23035 | 0.057841 | 10 | -10 | 1 | 100 | 1 | 10 | 0

## branch_data
F_BUS | T_BUS | BR_R | BR_X | BR_B | RATE_A | RATE_B | RATE_C | TAP | SHIFT | BR_STATUS | ANGMIN | ANGMAX | P_in | Q_in | P_out | Q_out
1 | 2 | 2.1025 | 0.80867 | 2.1218e-09 | 0 | 0 | 0 | 0 | 0 | 1 | -90 | 90 | -0.044703 | -0.011204 | 0.044748 | 0.011221
2 | 3 | 3.4567 | 1.3295 | 3.4884e-09 | 0 | 0 | 0 | 0 | 0 | 1 | -90 | 90 | -0.044748 | -0.011221 | 0.044822 | 0.011249
3 | 9 | 4.3416 | 1.6699 | 4.3815e-09 | 0 | 0 | 0 | 0 | 0 | 1 | -90 | 90 | 0.088849 | 0.022361 | -0.088484 | -0.022222
9 | 10 | 3.3744 | 1.2978 | 3.4054e-09 | 0 | 0 | 0 | 0 | 0 | 1 | -90 | 90 | 0.069107 | 0.017362 | -0.068934 | -0.017296
9 | 8 | 3.1837 | 1.2245 | 3.2129e-09 | 0 | 0 | 0 | 0 | 0 | 1 | -90 | 90 | 0.019377 | 0.0048595 | -0.019365 | -0.0048549
10 | 11 | 3.1316 | 1.2045 | 3.1603e-09 | 0 | 0 | 0 | 0 | 0 | 1 | -90 | 90 | 0.068934 | 0.017296 | -0.068774 | -0.017235
8 | 7 | 3.721 | 1.4312 | 3.7552e-09 | 0 | 0 | 0 | 0 | 0 | 1 | -90 | 90 | 0.019365 | 0.0048549 | -0.01935 | -0.0048495
4 | 5 | 6.0779 | 2.3377 | 6.1337e-09 | 0 | 0 | 0 | 0 | 0 | 1 | -90 | 90 | -0.0033229 | -0.0008328 | 0.0033236 | 0.00083248
5 | 6 | 6.6085 | 2.5417 | 6.6692e-09 | 0 | 0 | 0 | 0 | 0 | 1 | -90 | 90 | -0.0033236 | -0.00083248 | 0.0033244 | 0.00083213
6 | 11 | 7.3831 | 2.8396 | 7.4508e-09 | 0 | 0 | 0 | 0 | 0 | 1 | -90 | 90 | -0.0033244 | -0.00083213 | 0.0033253 | 0.00083173