## bus_data
BUS_I | BUS_TYPE | Pd | Qd | Gs | Bs | area | Vm | Va | baseKV | zone | Vmax | Vmin
6 | 1 | 0.0026506 | 0.00066429 | 0 | 0 | 1 | 0.99604 | -0.02765 | 0.4 | 1 | 1.1 | 0.9
7 | 1 | 0.008618 | 0.0021599 | 0 | 0 | 1 | 0.99664 | -0.023457 | 0.4 | 1 | 1.1 | 0.9
8 | 1 | 0 | 0 | 0 | 0 | 1 | 0.99481 | -0.036246 | 0.4 | 1 | 1.1 | 0.9
9 | 1 | 0 | 0 | 0 | 0 | 1 | 0.99698 | -0.021048 | 0.4 | 1 | 1.1 | 0.9
11 | 1 | 0.0030461 | 0.00076341 | 0 | 0 | 1 | 0.99354 | -0.045229 | 0.4 | 1 | 1.1 | 0.9
20 | 1 | 0 | 0 | 0 | 0 | 1 | 0.99342 | -0.045966 | 0.4 | 1 | 1.1 | 0.9
21 | 3 | 0.0055965 | 0.0014026 | 0 | 0 | 1 | 1 | 0 | 0.4 | 1 | 1.1 | 0.9
60 | 1 | 0.0041065 | 0.0010292 | 0 | 0 | 1 | 0.99285 | -0.050047 | 0.4 | 1 | 1.1 | 0.9
17 | 1 | 0.0049212 | 0.0012334 | 0 | 0 | 1 | 0.98729 | -0.089289 | 0.4 | 1 | 1.1 | 0.9
18 | 1 | 0.005199 | 0.001303 | 0 | 0 | 1 | 0.98762 | -0.086924 | 0.4 | 1 | 1.1 | 0.9
75 | 1 | 0.0030853 | 0.00077324 | 0 | 0 | 1 | 0.98681 | -0.09271 | 0.4 | 1 | 1.1 | 0.9
19 | 1 | 0.005795 | 0.0014524 | 0 | 0 | 1 | 0.98797 | -0.084462 | 0.4 | 1 | 1.1 | 0.9
53 | 1 | 0 | 0 | 0 | 0 | 1 | 0.9891 | -0.076479 | 0.4 | 1 | 1.1 | 0.9
52 | 1 | 0 | 0 | 0 | 0 | 1 | 0.99136 | -0.060491 | 0.4 | 1 | 1.1 | 0.9
72 | 1 | 0.0074168 | 0.0018588 | 0 | 0 | 1 | 0.99326 | -0.047103 | 0.4 | 1 | 1.1 | 0.9
65 | 1 | 0.0028828 | 0.0007225 | 0 | 0 | 1 | 0.99992 | -0.00053122 | 0.4 | 1 | 1.1 | 0.9
68 | 1 | 0.0037728 | 0.00094555 | 0 | 0 | 1 | 0.9908 | -0.064481 | 0.4 | 1 | 1.1 | 0.9
56 | 1 | 0.0018999 | 0.00047615 | 0 | 0 | 1 | 0.99208 | -0.055505 | 0.4 | 1 | 1.1 | 0.9
57 | 1 | 0.0040131 | 0.0010058 | 0 | 0 | 1 | 0.99175 | -0.057855 | 0.4 | 1 | 1.1 | 0.9
58 | 1 | 0.0036657 | 0.00091872 | 0 | 0 | 1 | 0.99243 | -0.053068 | 0.4 | 1 | 1.1 | 0.9
59 | 1 | 0 | 0 | 0 | 0 | 1 | 0.99134 | -0.060708 | 0.4 | 1 | 1.1 | 0.9
61 | 1 | 0.0026539 | 0.00066512 | 0 | 0 | 1 | 0.9913 | -0.061023 | 0.4 | 1 | 1.1 | 0.9
62 | 1 | 0.0013796 | 0.00034577 | 0 | 0 | 1 | 0.99124 | -0.061439 | 0.4 | 1 | 1.1 | 0.9
64 | 1 | 0 | 0 | 0 | 0 | 1 | 0.99112 | -0.062258 | 0.4 | 1 | 1.1 | 0.9
63 | 1 | 0.0027632 | 0.00069251 | 0 | 0 | 1 | 0.991 | -0.063146 | 0.4 | 1 | 1.1 | 0.9
66 | 1 | 0.0035215 | 0.00088257 | 0 | 0 | 1 | 0.99989 | -0.00077313 | 0.4 | 1 | 1.1 | 0.9
67 | 1 | 0.0042346 | 0.0010613 | 0 | 0 | 1 | 0.99055 | -0.066224 | 0.4 | 1 | 1.1 | 0.9
69 | 1 | 0.0036023 | 0.00090283 | 0 | 0 | 1 | 0.9904 | -0.067301 | 0.4 | 1 | 1.1 | 0.9
70 | 1 | 0.0085492 | 0.0021426 | 0 | 0 | 1 | 0.99263 | -0.051571 | 0.4 | 1 | 1.1 | 0.9
71 | 1 | 0.0044516 | 0.0011157 | 0 | 0 | 1 | 0.99271 | -0.05098 | 0.4 | 1 | 1.1 | 0.9

## generator_data
GEN_BUS | PG | QG | QMAX | QMIN | VG | MBASE | GEN_STATUS | PMAX | PMIN
21 | 0.098527 | 0.024776 | 10 | -10 | 1 | 100 | 1 | 10 | 0

## branch_data
F_BUS | T_BUS | BR_R | BR_X | BR_B | RATE_A | RATE_B | RATE_C | TAP | SHIFT | BR_STATUS | ANGMIN | ANGMAX | P_in | Q_in | P_out | Q_out
6 | 7 | 2.069 | 0.79576 | 2.0879e-09 | 0 | 0 | 0 | 0 | 0 | 1 | -90 | 90 | -0.026268 | -0.0065917 | 0.026283 | 0.0065974
6 | 8 | 4.7101 | 1.8116 | 4.7534e-09 | 0 | 0 | 0 | 0 | 0 | 1 | -90 | 90 | 0.023618 | 0.0059274 | -0.023589 | -0.0059171
7 | 9 | 0.89524 | 0.34432 | 9.0345e-10 | 0 | 0 | 0 | 0 | 0 | 1 | -90 | 90 | -0.034901 | -0.0087573 | 0.034913 | 0.0087617
8 | 11 | 4.9111 | 1.8889 | 4.9562e-09 | 0 | 0 | 0 | 0 | 0 | 1 | -90 | 90 | 0.023589 | 0.0059171 | -0.02356 | -0.0059063
9 | 20 | 6.2943 | 2.4209 | 6.3521e-09 | 0 | 0 | 0 | 0 | 0 | 1 | -90 | 90 | 0.051359 | 0.01291 | -0.051181 | -0.012842
9 | 21 | 3.1819 | 1.2238 | 3.2111e-09 | 0 | 0 | 0 | 0 | 0 | 1 | -90 | 90 | -0.086272 | -0.021671 | 0.086525 | 0.021768
11 | 60 | 3.0192 | 1.1612 | 3.0469e-09 | 0 | 0 | 0 | 0 | 0 | 1 | -90 | 90 | 0.020514 | 0.0051429 | -0.0205 | -0.0051379
20 | 52 | 6.0794 | 2.3382 | 6.1352e-09 | 0 | 0 | 0 | 0 | 0 | 1 | -90 | 90 | 0.030753 | 0.0077212 | -0.030691 | -0.007698
20 | 72 | 0.71517 | 0.27506 | 7.2173e-10 | 0 | 0 | 0 | 0 | 0 | 1 | -90 | 90 | 0.020428 | 0.0051208 | -0.020425 | -0.0051196
21 | 65 | 1.0802 | 0.41545 | 1.0901e-09 | 0 | 0 | 0 | 0 | 0 | 1 | -90 | 90 | 0.0064049 | 0.0016051 | -0.0064044 | -0.001605
60 | 58 | 2.3654 | 0.90977 | 2.3871e-09 | 0 | 0 | 0 | 0 | 0 | 1 | -90 | 90 | 0.016394 | 0.0041087 | -0.016387 | -0.0041063
17 | 18 | 3.7463 | 1.4409 | 3.7806e-09 | 0 | 0 | 0 | 0 | 0 | 1 | -90 | 90 | -0.0080079 | -0.0020058 | 0.0080106 | 0.0020064
17 | 75 | 14.0486 | 5.4033 | 1.4178e-08 | 0 | 0 | 0 | 0 | 0 | 1 | -90 | 90 | 0.0030867 | 0.00077242 | -0.0030853 | -0.00077324
18 | 19 | 2.3675 | 0.91059 | 2.3893e-09 | 0 | 0 | 0 | 0 | 0 | 1 | -90 | 90 | -0.01321 | -0.0033094 | 0.013214 | 0.0033109
19 | 53 | 5.3429 | 2.0549 | 5.3919e-09 | 0 | 0 | 0 | 0 | 0 | 1 | -90 | 90 | -0.019009 | -0.0047633 | 0.01903 | 0.0047709
53 | 52 | 10.7349 | 4.1288 | 1.0833e-08 | 0 | 0 | 0 | 0 | 0 | 1 | -90 | 90 | -0.01903 | -0.0047708 | 0.019072 | 0.004786
52 | 68 | 4.3952 | 1.6905 | 4.4355e-09 | 0 | 0 | 0 | 0 | 0 | 1 | -90 | 90 | 0.011619 | 0.002912 | -0.011612 | -0.0029099
72 | 71 | 3.8296 | 1.4729 | 3.8647e-09 | 0 | 0 | 0 | 0 | 0 | 1 | -90 | 90 | 0.013008 | 0.0032608 | -0.013001 | -0.0032585
65 | 66 | 0.89454 | 0.34405 | 9.0274e-10 | 0 | 0 | 0 | 0 | 0 | 1 | -90 | 90 | 0.0035216 | 0.00088252 | -0.0035215 | -0.00088257
68 | 67 | 2.8424 | 1.0932 | 2.8685e-09 | 0 | 0 | 0 | 0 | 0 | 1 | -90 | 90 | 0.0078394 | 0.0019644 | -0.0078375 | -0.001964
56 | 57 | 2.783 | 1.0704 | 2.8085e-09 | 0 | 0 | 0 | 0 | 0 | 1 | -90 | 90 | 0.010817 | 0.0027101 | -0.010814 | -0.002709
56 | 58 | 2.456 | 0.94461 | 2.4785e-09 | 0 | 0 | 0 | 0 | 0 | 1 | -90 | 90 | -0.012717 | -0.0031862 | 0.012721 | 0.0031876
57 | 59 | 5.3666 | 2.0641 | 5.4159e-09 | 0 | 0 | 0 | 0 | 0 | 1 | -90 | 90 | 0.0068005 | 0.0017032 | -0.0067978 | -0.0017027
59 | 61 | 1.5212 | 0.58506 | 1.5351e-09 | 0 | 0 | 0 | 0 | 0 | 1 | -90 | 90 | 0.002654 | 0.00066502 | -0.0026539 | -0.00066512
59 | 62 | 2.2571 | 0.8681 | 2.2778e-09 | 0 | 0 | 0 | 0 | 0 | 1 | -90 | 90 | 0.0041439 | 0.0010377 | -0.0041434 | -0.0010377
62 | 64 | 3.7844 | 1.4555 | 3.8191e-09 | 0 | 0 | 0 | 0 | 0 | 1 | -90 | 90 | 0.0027638 | 0.00069198 | -0.0027635 | -0.00069224
64 | 63 | 4.1087 | 1.5803 | 4.1464e-09 | 0 | 0 | 0 | 0 | 0 | 1 | -90 | 90 | 0.0027635 | 0.00069224 | -0.0027632 | -0.00069251
67 | 69 | 3.816 | 1.4677 | 3.851e-09 | 0 | 0 | 0 | 0 | 0 | 1 | -90 | 90 | 0.0036029 | 0.00090265 | -0.0036023 | -0.00090283
70 | 71 | 0.88691 | 0.34112 | 8.9505e-10 | 0 | 0 | 0 | 0 | 0 | 1 | -90 | 90 | -0.0085492 | -0.0021426 | 0.0085499 | 0.0021428