## bus_data
BUS_I | BUS_TYPE | Pd | Qd | Gs | Bs | area | Vm | Va | baseKV | zone | Vmax | Vmin
1 | 1 | 0.0055443 | 0.0013895 | 0 | 0 | 1 | 0.99085 | -0.064202 | 0.4 | 1 | 1.1 | 0.9
2 | 1 | 0.0018142 | 0.00045469 | 0 | 0 | 1 | 0.99094 | -0.063524 | 0.4 | 1 | 1.1 | 0.9
4 | 1 | 0.0016781 | 0.00042058 | 0 | 0 | 1 | 0.99096 | -0.063401 | 0.4 | 1 | 1.1 | 0.9
7 | 1 | 0.00082012 | 0.00020554 | 0 | 0 | 1 | 0.99105 | -0.062786 | 0.4 | 1 | 1.1 | 0.9
6 | 1 | 0 | 0 | 0 | 0 | 1 | 0.99722 | -0.01941 | 0.4 | 1 | 1.1 | 0.9
33 | 1 | 0 | 0 | 0 | 0 | 1 | 0.99651 | -0.024391 | 0.4 | 1 | 1.1 | 0.9
30 | 1 | 0.0054558 | 0.0013674 | 0 | 0 | 1 | 0.99824 | -0.01231 | 0.4 | 1 | 1.1 | 0.9
8 | 1 | 0.00076423 | 0.00019153 | 0 | 0 | 1 | 0.99109 | -0.062493 | 0.4 | 1 | 1.1 | 0.9
29 | 1 | 0.0044788 | 0.0011225 | 0 | 0 | 1 | 0.99102 | -0.063028 | 0.4 | 1 | 1.1 | 0.9
27 | 1 | 0.0016236 | 0.0004069 | 0 | 0 | 1 | 0.9912 | -0.061756 | 0.4 | 1 | 1.1 | 0.9
36 | 1 | 0.062395 | 0.015638 | 0 | 0 | 1 | 0.99555 | -0.031198 | 0.4 | 1 | 1.1 | 0.9
35 | 1 | 0 | 0 | 0 | 0 | 1 | 0.99641 | -0.025105 | 0.4 | 1 | 1.1 | 0.9
31 | 3 | 0.061469 | 0.015405 | 0 | 0 | 1 | 1 | 0 | 0.4 | 1 | 1.1 | 0.9
9 | 1 | 0.0083075 | 0.0020821 | 0 | 0 | 1 | 0.9911 | -0.062416 | 0.4 | 1 | 1.1 | 0.9
10 | 1 | 0.0010208 | 0.00025584 | 0 | 0 | 1 | 0.99159 | -0.058967 | 0.4 | 1 | 1.1 | 0.9
11 | 1 | 0.0048806 | 0.0012232 | 0 | 0 | 1 | 0.99166 | -0.058433 | 0.4 | 1 | 1.1 | 0.9
12 | 1 | 0.00085289 | 0.00021376 | 0 | 0 | 1 | 0.99172 | -0.058047 | 0.4 | 1 | 1.1 | 0.9
13 | 1 | 0.0099146 | 0.0024848 | 0 | 0 | 1 | 0.99217 | -0.054889 | 0.4 | 1 | 1.1 | 0.9
14 | 1 | 0.0017979 | 0.00045059 | 0 | 0 | 1 | 0.99262 | -0.051706 | 0.4 | 1 | 1.1 | 0.9
15 | 1 | 0 | 0 | 0 | 0 | 1 | 0.99352 | -0.045369 | 0.4 | 1 | 1.1 | 0.9
16 | 1 | 0 | 0 | 0 | 0 | 1 | 0.99512 | -0.034106 | 0.4 | 1 | 1.1 | 0.9
17 | 1 | 0.0043303 | 0.0010853 | 0 | 0 | 1 | 0.99181 | -0.057417 | 0.4 | 1 | 1.1 | 0.9
21 | 1 | 0.022215 | 0.0055676 | 0 | 0 | 1 | 0.99689 | -0.021727 | 0.4 | 1 | 1.1 | 0.9
18 | 1 | 0.0033113 | 0.00082988 | 0 | 0 | 1 | 0.99503 | -0.034718 | 0.4 | 1 | 1.1 | 0.9
25 | 1 | 0.0053183 | 0.0013329 | 0 | 0 | 1 | 0.9918 | -0.057496 | 0.4 | 1 | 1.1 | 0.9
32 | 1 | 0.014864 | 0.0037252 | 0 | 0 | 1 | 0.99723 | -0.019336 | 0.4 | 1 | 1.1 | 0.9
19 | 1 | 0.0013978 | 0.00035031 | 0 | 0 | 1 | 0.99486 | -0.035912 | 0.4 | 1 | 1.1 | 0.9
26 | 1 | 0 | 0 | 0 | 0 | 1 | 0.99153 | -0.05941 | 0.4 | 1 | 1.1 | 0.9
20 | 1 | 0.0026099 | 0.00065411 | 0 | 0 | 1 | 0.99475 | -0.036751 | 0.4 | 1 | 1.1 | 0.9
22 | 1 | 0.0039672 | 0.00099427 | 0 | 0 | 1 | 0.99464 | -0.037512 | 0.4 | 1 | 1.1 | 0.9
28 | 1 | 0.0021539 | 0.00053981 | 0 | 0 | 1 | 0.99136 | -0.060628 | 0.4 | 1 | 1.1 | 0.9
34 | 1 | 0.0038249 | 0.0009586 | 0 | 0 | 1 | 0.99639 | -0.025254 | 0.4 | 1 | 1.1 | 0.9

## generator_data
GEN_BUS | PG | QG | QMAX | QMIN | VG | MBASE | GEN_STATUS | PMAX | PMIN
31 | 0.23773 | 0.059697 | 10 | -10 | 1 | 100 | 1 | 10 | 0

## branch_data
F_BUS | T_BUS | BR_R | BR_X | BR_B | RATE_A | RATE_B | RATE_C | TAP | SHIFT | BR_STATUS | ANGMIN | ANGMAX | P_in | Q_in | P_out | Q_out
1 | 2 | 1.5623 | 0.6009 | 1.5767e-09 | 0 | 0 | 0 | 0 | 0 | 1 | -90 | 90 | -0.0055443 | -0.0013895 | 0.0055448 | 0.0013896
2 | 4 | 0.21493 | 0.082667 | 2.1691e-10 | 0 | 0 | 0 | 0 | 0 | 1 | -90 | 90 | -0.0073591 | -0.0018443 | 0.0073592 | 0.0018443
4 | 7 | 0.87045 | 0.33479 | 8.7844e-10 | 0 | 0 | 0 | 0 | 0 | 1 | -90 | 90 | -0.0090374 | -0.0022649 | 0.0090381 | 0.0022651
7 | 8 | 0.38017 | 0.14622 | 3.8366e-10 | 0 | 0 | 0 | 0 | 0 | 1 | -90 | 90 | -0.0098582 | -0.0024706 | 0.0098586 | 0.0024708
6 | 33 | 0.97357 | 0.37445 | 9.825e-10 | 0 | 0 | 0 | 0 | 0 | 1 | -90 | 90 | 0.066325 | 0.016636 | -0.06628 | -0.016619
6 | 30 | 1.39 | 0.53463 | 1.4028e-09 | 0 | 0 | 0 | 0 | 0 | 1 | -90 | 90 | -0.066325 | -0.016636 | 0.066391 | 0.016661
33 | 36 | 1.4099 | 0.54225 | 1.4228e-09 | 0 | 0 | 0 | 0 | 0 | 1 | -90 | 90 | 0.062454 | 0.01566 | -0.062395 | -0.015638
33 | 35 | 2.416 | 0.92925 | 2.4382e-09 | 0 | 0 | 0 | 0 | 0 | 1 | -90 | 90 | 0.0038253 | 0.00095848 | -0.0038249 | -0.00095858
30 | 31 | 2.233 | 0.85886 | 2.2535e-09 | 0 | 0 | 0 | 0 | 0 | 1 | -90 | 90 | -0.071847 | -0.018029 | 0.07197 | 0.018076
8 | 9 | 0.092231 | 0.035473 | 9.3077e-11 | 0 | 0 | 0 | 0 | 0 | 1 | -90 | 90 | -0.010623 | -0.0026623 | 0.010623 | 0.0026623
29 | 27 | 3.6321 | 1.397 | 3.6654e-09 | 0 | 0 | 0 | 0 | 0 | 1 | -90 | 90 | -0.0044788 | -0.0011225 | 0.0044796 | 0.0011224
27 | 26 | 4.9173 | 1.8913 | 4.9624e-09 | 0 | 0 | 0 | 0 | 0 | 1 | -90 | 90 | -0.0061032 | -0.0015294 | 0.0061052 | 0.0015296
35 | 34 | 0.50267 | 0.19334 | 5.0728e-10 | 0 | 0 | 0 | 0 | 0 | 1 | -90 | 90 | 0.0038249 | 0.00095858 | -0.0038249 | -0.0009586
31 | 32 | 2.422 | 0.93153 | 2.4442e-09 | 0 | 0 | 0 | 0 | 0 | 1 | -90 | 90 | 0.10429 | 0.026216 | -0.10401 | -0.026108
9 | 10 | 2.3321 | 0.89697 | 2.3535e-09 | 0 | 0 | 0 | 0 | 0 | 1 | -90 | 90 | -0.01893 | -0.0047444 | 0.01894 | 0.0047476
10 | 11 | 0.34262 | 0.13178 | 3.4576e-10 | 0 | 0 | 0 | 0 | 0 | 1 | -90 | 90 | -0.01996 | -0.0050035 | 0.019962 | 0.005004
11 | 12 | 0.19949 | 0.076728 | 2.0132e-10 | 0 | 0 | 0 | 0 | 0 | 1 | -90 | 90 | -0.024842 | -0.0062272 | 0.024844 | 0.0062277
12 | 13 | 1.5753 | 0.60587 | 1.5897e-09 | 0 | 0 | 0 | 0 | 0 | 1 | -90 | 90 | -0.025697 | -0.0064414 | 0.025708 | 0.0064456
13 | 14 | 1.1471 | 0.44118 | 1.1576e-09 | 0 | 0 | 0 | 0 | 0 | 1 | -90 | 90 | -0.035622 | -0.0089304 | 0.035638 | 0.0089364
14 | 15 | 2.1762 | 0.837 | 2.1962e-09 | 0 | 0 | 0 | 0 | 0 | 1 | -90 | 90 | -0.037436 | -0.009387 | 0.037469 | 0.0093994
15 | 16 | 2.6216 | 1.0083 | 2.6456e-09 | 0 | 0 | 0 | 0 | 0 | 1 | -90 | 90 | -0.055409 | -0.013898 | 0.055496 | 0.013931
15 | 17 | 8.6283 | 3.3186 | 8.7075e-09 | 0 | 0 | 0 | 0 | 0 | 1 | -90 | 90 | 0.01794 | 0.0044983 | -0.01791 | -0.0044876
16 | 21 | 2.401 | 0.92346 | 2.423e-09 | 0 | 0 | 0 | 0 | 0 | 1 | -90 | 90 | -0.066786 | -0.01676 | 0.0669 | 0.016804
16 | 18 | 0.69907 | 0.26887 | 7.0549e-10 | 0 | 0 | 0 | 0 | 0 | 1 | -90 | 90 | 0.01129 | 0.0028292 | -0.011289 | -0.0028289
17 | 25 | 0.07426 | 0.028561 | 7.4941e-11 | 0 | 0 | 0 | 0 | 0 | 1 | -90 | 90 | 0.01358 | 0.0034024 | -0.01358 | -0.0034023
21 | 32 | 0.34846 | 0.13402 | 3.5166e-10 | 0 | 0 | 0 | 0 | 0 | 1 | -90 | 90 | -0.089116 | -0.022372 | 0.089145 | 0.022383
18 | 19 | 1.93 | 0.7423 | 1.9477e-09 | 0 | 0 | 0 | 0 | 0 | 1 | -90 | 90 | 0.0079774 | 0.001999 | -0.007976 | -0.0019987
25 | 26 | 2.9652 | 1.1405 | 2.9924e-09 | 0 | 0 | 0 | 0 | 0 | 1 | -90 | 90 | 0.0082616 | 0.0020694 | -0.0082594 | -0.0020689
19 | 20 | 1.6434 | 0.63207 | 1.6585e-09 | 0 | 0 | 0 | 0 | 0 | 1 | -90 | 90 | 0.0065783 | 0.0016484 | -0.0065775 | -0.0016483
26 | 28 | 7.2276 | 2.7798 | 7.2939e-09 | 0 | 0 | 0 | 0 | 0 | 1 | -90 | 90 | 0.0021542 | 0.00053923 | -0.0021539 | -0.00053981
20 | 22 | 2.4709 | 0.95036 | 2.4936e-09 | 0 | 0 | 0 | 0 | 0 | 1 | -90 | 90 | 0.0039676 | 0.00099419 | -0.0039672 | -0.00099427