## bus_data
BUS_I | BUS_TYPE | Pd | Qd | Gs | Bs | area | Vm | Va | baseKV | zone | Vmax | Vmin
1 | 1 | 0.0014801 | 0.00037094 | 0 | 0 | 1 | 0.98882 | -0.07793 | 0.4 | 1 | 1.1 | 0.9
2 | 1 | 0.0046265 | 0.0011595 | 0 | 0 | 1 | 0.98884 | -0.077781 | 0.4 | 1 | 1.1 | 0.9
3 | 1 | 0.0036017 | 0.00090266 | 0 | 0 | 1 | 0.9888 | -0.078052 | 0.4 | 1 | 1.1 | 0.9
4 | 1 | 0.002706 | 0.0006782 | 0 | 0 | 1 | 0.98888 | -0.077475 | 0.4 | 1 | 1.1 | 0.9
50 | 1 | 0 | 0 | 0 | 0 | 1 | 0.98918 | -0.075365 | 0.4 | 1 | 1.1 | 0.9
51 | 1 | 0 | 0 | 0 | 0 | 1 | 0.98927 | -0.074731 | 0.4 | 1 | 1.1 | 0.9
5 | 1 | 0.0044687 | 0.00112 | 0 | 0 | 1 | 0.99353 | -0.044887 | 0.4 | 1 | 1.1 | 0.9
6 | 1 | 0.0024771 | 0.00062082 | 0 | 0 | 1 | 0.99338 | -0.04596 | 0.4 | 1 | 1.1 | 0.9
7 | 1 | 0 | 0 | 0 | 0 | 1 | 0.99365 | -0.044041 | 0.4 | 1 | 1.1 | 0.9
8 | 1 | 0.0083318 | 0.0020882 | 0 | 0 | 1 | 0.99334 | -0.046219 | 0.4 | 1 | 1.1 | 0.9
9 | 1 | 0.010006 | 0.0025078 | 0 | 0 | 1 | 0.99286 | -0.049549 | 0.4 | 1 | 1.1 | 0.9
10 | 1 | 0 | 0 | 0 | 0 | 1 | 0.99604 | -0.027392 | 0.4 | 1 | 1.1 | 0.9
42 | 1 | 0 | 0 | 0 | 0 | 1 | 0.99041 | -0.066687 | 0.4 | 1 | 1.1 | 0.9
41 | 1 | 0.0046405 | 0.001163 | 0 | 0 | 1 | 0.99751 | -0.017198 | 0.4 | 1 | 1.1 | 0.9
43 | 1 | 0.0038054 | 0.00095372 | 0 | 0 | 1 | 0.98999 | -0.069628 | 0.4 | 1 | 1.1 | 0.9
14 | 1 | 0 | 0 | 0 | 0 | 1 | 0.98919 | -0.075258 | 0.4 | 1 | 1.1 | 0.9
39 | 1 | 0 | 0 | 0 | 0 | 1 | 0.99863 | -0.0094811 | 0.4 | 1 | 1.1 | 0.9
11 | 1 | 0.002833 | 0.00071001 | 0 | 0 | 1 | 0.98889 | -0.077327 | 0.4 | 1 | 1.1 | 0.9
12 | 1 | 0 | 0 | 0 | 0 | 1 | 0.989 | -0.076589 | 0.4 | 1 | 1.1 | 0.9
13 | 1 | 0.004421 | 0.001108 | 0 | 0 | 1 | 0.98895 | -0.0769 | 0.4 | 1 | 1.1 | 0.9
27 | 1 | 0.0097002 | 0.0024311 | 0 | 0 | 1 | 0.9873 | -0.088522 | 0.4 | 1 | 1.1 | 0.9
25 | 1 | 0 | 0 | 0 | 0 | 1 | 0.98528 | -0.10272 | 0.4 | 1 | 1.1 | 0.9
15 | 1 | 0.0032488 | 0.00081424 | 0 | 0 | 1 | 0.97947 | -0.14394 | 0.4 | 1 | 1.1 | 0.9
16 | 1 | 0.0050736 | 0.0012716 | 0 | 0 | 1 | 0.97956 | -0.14331 | 0.4 | 1 | 1.1 | 0.9
17 | 1 | 0.0053416 | 0.0013387 | 0 | 0 | 1 | 0.97963 | -0.14281 | 0.4 | 1 | 1.1 | 0.9
26 | 1 | 0 | 0 | 0 | 0 | 1 | 0.97991 | -0.1408 | 0.4 | 1 | 1.1 | 0.9
22 | 1 | 0 | 0 | 0 | 0 | 1 | 0.98006 | -0.13976 | 0.4 | 1 | 1.1 | 0.9
18 | 1 | 0.010073 | 0.0025245 | 0 | 0 | 1 | 0.97852 | -0.15071 | 0.4 | 1 | 1.1 | 0.9
19 | 1 | 0.0041004 | 0.0010277 | 0 | 0 | 1 | 0.97715 | -0.16055 | 0.4 | 1 | 1.1 | 0.9
20 | 1 | 0.0040215 | 0.0010079 | 0 | 0 | 1 | 0.97873 | -0.14925 | 0.4 | 1 | 1.1 | 0.9
21 | 1 | 0.0059812 | 0.001499 | 0 | 0 | 1 | 0.97701 | -0.16155 | 0.4 | 1 | 1.1 | 0.9
23 | 1 | 0.011212 | 0.00281 | 0 | 0 | 1 | 0.9762 | -0.1673 | 0.4 | 1 | 1.1 | 0.9
24 | 1 | 0.0035412 | 0.00088751 | 0 | 0 | 1 | 0.98126 | -0.13117 | 0.4 | 1 | 1.1 | 0.9
29 | 1 | 0.0063521 | 0.001592 | 0 | 0 | 1 | 0.97592 | -0.16932 | 0.4 | 1 | 1.1 | 0.9
30 | 1 | 0.0061798 | 0.0015488 | 0 | 0 | 1 | 0.97584 | -0.16992 | 0.4 | 1 | 1.1 | 0.9
31 | 1 | 0.011987 | 0.0030043 | 0 | 0 | 1 | 0.97581 | -0.17011 | 0.4 | 1 | 1.1 | 0.9
32 | 1 | 0 | 0 | 0 | 0 | 1 | 0.97581 | -0.17012 | 0.4 | 1 | 1.1 | 0.9
28 | 1 | 0 | 0 | 0 | 0 | 1 | 0.98461 | -0.10751 | 0.4 | 1 | 1.1 | 0.9
49 | 1 | 0 | 0 | 0 | 0 | 1 | 0.98453 | -0.10804 | 0.4 | 1 | 1.1 | 0.9
47 | 1 | 0.019081 | 0.0047822 | 0 | 0 | 1 | 0.98394 | -0.11224 | 0.4 | 1 | 1.1 | 0.9
54 | 1 | 0.0035969 | 0.00090146 | 0 | 0 | 1 | 0.98449 | -0.10838 | 0.4 | 1 | 1.1 | 0.9
33 | 1 | 0.0016031 | 0.00040177 | 0 | 0 | 1 | 0.97578 | -0.17035 | 0.4 | 1 | 1.1 | 0.9
34 | 1 | 0.0059388 | 0.0014884 | 0 | 0 | 1 | 0.99716 | -0.019752 | 0.4 | 1 | 1.1 | 0.9
35 | 1 | 0.0036246 | 0.00090841 | 0 | 0 | 1 | 0.99709 | -0.020251 | 0.4 | 1 | 1.1 | 0.9
36 | 1 | 0.0046601 | 0.0011679 | 0 | 0 | 1 | 0.99767 | -0.01618 | 0.4 | 1 | 1.1 | 0.9
37 | 1 | 0.0044709 | 0.0011205 | 0 | 0 | 1 | 0.99689 | -0.0217 | 0.4 | 1 | 1.1 | 0.9
38 | 1 | 0.004966 | 0.0012446 | 0 | 0 | 1 | 0.99798 | -0.014042 | 0.4 | 1 | 1.1 | 0.9
46 | 1 | 0.0071859 | 0.001801 | 0 | 0 | 1 | 0.99622 | -0.026353 | 0.4 | 1 | 1.1 | 0.9
44 | 1 | 0.0067656 | 0.0016956 | 0 | 0 | 1 | 0.99598 | -0.028074 | 0.4 | 1 | 1.1 | 0.9
40 | 3 | 0.0064881 | 0.0016261 | 0 | 0 | 1 | 1 | 0 | 0.4 | 1 | 1.1 | 0.9
52 | 1 | 0 | 0 | 0 | 0 | 1 | 0.989 | -0.076672 | 0.4 | 1 | 1.1 | 0.9
53 | 1 | 0.0057326 | 0.0014367 | 0 | 0 | 1 | 0.98893 | -0.077178 | 0.4 | 1 | 1.1 | 0.9

## generator_data
GEN_BUS | PG | QG | QMAX | QMIN | VG | MBASE | GEN_STATUS | PMAX | PMIN
40 | 0.21717 | 0.0548 | 10 | -10 | 1 | 100 | 1 | 10 | 0

## branch_data
F_BUS | T_BUS | BR_R | BR_X | BR_B | RATE_A | RATE_B | RATE_C | TAP | SHIFT | BR_STATUS | ANGMIN | ANGMAX | P_in | Q_in | P_out | Q_out
1 | 2 | 0.37215 | 0.14314 | 3.7557e-10 | 0 | 0 | 0 | 0 | 0 | 1 | -90 | 90 | -0.0050818 | -0.0012736 | 0.0050819 | 0.0012736
1 | 3 | 0.4333 | 0.16665 | 4.3728e-10 | 0 | 0 | 0 | 0 | 0 | 1 | -90 | 90 | 0.0036017 | 0.00090264 | -0.0036017 | -0.00090266
2 | 4 | 0.40156 | 0.15445 | 4.0524e-10 | 0 | 0 | 0 | 0 | 0 | 1 | -90 | 90 | -0.0097084 | -0.0024331 | 0.0097088 | 0.0024332
4 | 50 | 2.1652 | 0.83276 | 2.185e-09 | 0 | 0 | 0 | 0 | 0 | 1 | -90 | 90 | -0.012415 | -0.0031114 | 0.012418 | 0.0031126
50 | 51 | 0.65052 | 0.2502 | 6.5649e-10 | 0 | 0 | 0 | 0 | 0 | 1 | -90 | 90 | -0.012418 | -0.0031126 | 0.01242 | 0.003113
51 | 52 | 4.3112 | 1.6582 | 4.3508e-09 | 0 | 0 | 0 | 0 | 0 | 1 | -90 | 90 | 0.0057345 | 0.0014369 | -0.005733 | -0.0014368
51 | 43 | 3.586 | 1.3792 | 3.6189e-09 | 0 | 0 | 0 | 0 | 0 | 1 | -90 | 90 | -0.018154 | -0.0045499 | 0.018167 | 0.0045545
5 | 6 | 1.275 | 0.49037 | 1.2867e-09 | 0 | 0 | 0 | 0 | 0 | 1 | -90 | 90 | 0.010811 | 0.0027095 | -0.010809 | -0.0027091
5 | 7 | 0.71214 | 0.2739 | 7.1868e-10 | 0 | 0 | 0 | 0 | 0 | 1 | -90 | 90 | -0.01528 | -0.0038295 | 0.015281 | 0.0038301
6 | 8 | 0.40056 | 0.15406 | 4.0423e-10 | 0 | 0 | 0 | 0 | 0 | 1 | -90 | 90 | 0.0083321 | 0.0020882 | -0.0083318 | -0.0020882
7 | 9 | 0.47075 | 0.18106 | 1.4252e-09 | 0 | 0 | 0 | 0 | 0 | 1 | -90 | 90 | 0.15199 | 0.03831 | -0.15187 | -0.038265
7 | 10 | 1.2958 | 0.49838 | 3.9231e-09 | 0 | 0 | 0 | 0 | 0 | 1 | -90 | 90 | -0.16727 | -0.04214 | 0.16766 | 0.04229
9 | 42 | 1.5641 | 0.60157 | 3.1568e-09 | 0 | 0 | 0 | 0 | 0 | 1 | -90 | 90 | 0.14186 | 0.035757 | -0.14152 | -0.035627
10 | 41 | 0.7965 | 0.30635 | 2.4114e-09 | 0 | 0 | 0 | 0 | 0 | 1 | -90 | 90 | -0.16766 | -0.04229 | 0.1679 | 0.042382
42 | 43 | 1.7101 | 0.65772 | 1.7258e-09 | 0 | 0 | 0 | 0 | 0 | 1 | -90 | 90 | 0.021981 | 0.0055115 | -0.021972 | -0.0055082
42 | 14 | 0.92391 | 0.35535 | 1.8648e-09 | 0 | 0 | 0 | 0 | 0 | 1 | -90 | 90 | 0.11954 | 0.030115 | -0.1194 | -0.030061
41 | 39 | 0.58804 | 0.22617 | 1.7803e-09 | 0 | 0 | 0 | 0 | 0 | 1 | -90 | 90 | -0.17254 | -0.043545 | 0.17273 | 0.043617
14 | 27 | 1.5184 | 0.58399 | 3.0646e-09 | 0 | 0 | 0 | 0 | 0 | 1 | -90 | 90 | 0.11214 | 0.028243 | -0.11194 | -0.028163
14 | 12 | 2.3356 | 0.8983 | 2.357e-09 | 0 | 0 | 0 | 0 | 0 | 1 | -90 | 90 | 0.0072558 | 0.0018181 | -0.0072544 | -0.0018178
39 | 40 | 0.59319 | 0.22815 | 1.7959e-09 | 0 | 0 | 0 | 0 | 0 | 1 | -90 | 90 | -0.2104 | -0.053066 | 0.21068 | 0.053174
39 | 38 | 1.5739 | 0.60533 | 1.5883e-09 | 0 | 0 | 0 | 0 | 0 | 1 | -90 | 90 | 0.037675 | 0.0094494 | -0.037651 | -0.0094404
11 | 12 | 3.3214 | 1.2774 | 3.3518e-09 | 0 | 0 | 0 | 0 | 0 | 1 | -90 | 90 | -0.002833 | -0.00071001 | 0.0028333 | 0.0007098
12 | 13 | 0.897 | 0.345 | 9.0523e-10 | 0 | 0 | 0 | 0 | 0 | 1 | -90 | 90 | 0.0044212 | 0.001108 | -0.004421 | -0.001108
27 | 25 | 1.7739 | 0.68227 | 1.7902e-09 | 0 | 0 | 0 | 0 | 0 | 1 | -90 | 90 | 0.10224 | 0.025732 | -0.10203 | -0.025654
25 | 28 | 2.6669 | 1.0257 | 2.6914e-09 | 0 | 0 | 0 | 0 | 0 | 1 | -90 | 90 | 0.022706 | 0.0056935 | -0.022691 | -0.005688
25 | 24 | 4.55 | 1.75 | 4.5917e-09 | 0 | 0 | 0 | 0 | 0 | 1 | -90 | 90 | 0.079328 | 0.019961 | -0.079014 | -0.019841
15 | 16 | 2.4338 | 0.93609 | 2.4562e-09 | 0 | 0 | 0 | 0 | 0 | 1 | -90 | 90 | -0.0032488 | -0.00081424 | 0.0032491 | 0.00081411
16 | 17 | 0.74096 | 0.28498 | 7.4776e-10 | 0 | 0 | 0 | 0 | 0 | 1 | -90 | 90 | -0.0083227 | -0.0020857 | 0.0083232 | 0.0020858
17 | 26 | 1.8435 | 0.70902 | 1.8604e-09 | 0 | 0 | 0 | 0 | 0 | 1 | -90 | 90 | -0.013665 | -0.0034246 | 0.013669 | 0.0034258
26 | 22 | 0.9464 | 0.364 | 9.5508e-10 | 0 | 0 | 0 | 0 | 0 | 1 | -90 | 90 | -0.013669 | -0.0034258 | 0.013671 | 0.0034265
22 | 24 | 1.4325 | 0.55097 | 1.4457e-09 | 0 | 0 | 0 | 0 | 0 | 1 | -90 | 90 | -0.075383 | -0.018919 | 0.075473 | 0.018953
22 | 20 | 1.9262 | 0.74084 | 1.9439e-09 | 0 | 0 | 0 | 0 | 0 | 1 | -90 | 90 | 0.061712 | 0.015492 | -0.061631 | -0.015461
18 | 19 | 2.5844 | 0.994 | 2.6081e-09 | 0 | 0 | 0 | 0 | 0 | 1 | -90 | 90 | 0.047525 | 0.011924 | -0.04746 | -0.0119
18 | 20 | 0.31605 | 0.12156 | 3.1895e-10 | 0 | 0 | 0 | 0 | 0 | 1 | -90 | 90 | -0.057598 | -0.014449 | 0.05761 | 0.014453
19 | 21 | 0.28743 | 0.11055 | 2.9006e-10 | 0 | 0 | 0 | 0 | 0 | 1 | -90 | 90 | 0.04336 | 0.010872 | -0.043354 | -0.01087
21 | 23 | 1.9145 | 0.73635 | 1.9321e-09 | 0 | 0 | 0 | 0 | 0 | 1 | -90 | 90 | 0.037373 | 0.0093708 | -0.037343 | -0.0093595
23 | 29 | 1.3622 | 0.52394 | 1.3747e-09 | 0 | 0 | 0 | 0 | 0 | 1 | -90 | 90 | 0.018346 | 0.0045986 | -0.018341 | -0.0045968
23 | 30 | 4.1659 | 1.6023 | 4.2041e-09 | 0 | 0 | 0 | 0 | 0 | 1 | -90 | 90 | 0.0077857 | 0.001951 | -0.0077828 | -0.0019503
29 | 31 | 0.8245 | 0.31711 | 8.3206e-10 | 0 | 0 | 0 | 0 | 0 | 1 | -90 | 90 | 0.011989 | 0.0030048 | -0.011987 | -0.0030044
30 | 32 | 1.5765 | 0.60633 | 1.5909e-09 | 0 | 0 | 0 | 0 | 0 | 1 | -90 | 90 | 0.0016032 | 0.00040149 | -0.0016031 | -0.00040162
32 | 33 | 1.7806 | 0.68483 | 1.7969e-09 | 0 | 0 | 0 | 0 | 0 | 1 | -90 | 90 | 0.0016031 | 0.00040162 | -0.0016031 | -0.00040177
28 | 49 | 1.8543 | 0.7132 | 1.8713e-09 | 0 | 0 | 0 | 0 | 0 | 1 | -90 | 90 | 0.0035973 | 0.00090132 | -0.003597 | -0.00090141
28 | 47 | 3.1285 | 1.2033 | 3.1572e-09 | 0 | 0 | 0 | 0 | 0 | 1 | -90 | 90 | 0.019093 | 0.0047867 | -0.019081 | -0.0047822
49 | 54 | 1.2041 | 0.4631 | 1.2151e-09 | 0 | 0 | 0 | 0 | 0 | 1 | -90 | 90 | 0.003597 | 0.00090141 | -0.0035968 | -0.00090146
34 | 35 | 0.29251 | 0.1125 | 2.9519e-10 | 0 | 0 | 0 | 0 | 0 | 1 | -90 | 90 | 0.022063 | 0.0055307 | -0.022061 | -0.0055301
34 | 36 | 1.6538 | 0.63607 | 1.6689e-09 | 0 | 0 | 0 | 0 | 0 | 1 | -90 | 90 | -0.028002 | -0.0070191 | 0.028015 | 0.0070243
35 | 37 | 1.0187 | 0.39182 | 1.0281e-09 | 0 | 0 | 0 | 0 | 0 | 1 | -90 | 90 | 0.018437 | 0.0046217 | -0.018433 | -0.0046204
36 | 38 | 0.84902 | 0.32655 | 8.5681e-10 | 0 | 0 | 0 | 0 | 0 | 1 | -90 | 90 | -0.032676 | -0.0081922 | 0.032685 | 0.0081958
37 | 46 | 4.313 | 1.6589 | 4.3526e-09 | 0 | 0 | 0 | 0 | 0 | 1 | -90 | 90 | 0.013962 | 0.0034999 | -0.013953 | -0.0034969
46 | 44 | 3.2861 | 1.2639 | 3.3163e-09 | 0 | 0 | 0 | 0 | 0 | 1 | -90 | 90 | 0.0067672 | 0.0016959 | -0.0067656 | -0.0016956
52 | 53 | 1.1252 | 0.43275 | 1.1355e-09 | 0 | 0 | 0 | 0 | 0 | 1 | -90 | 90 | 0.005733 | 0.0014368 | -0.0057326 | -0.0014367