## bus_data
BUS_I | BUS_TYPE | Pd | Qd | Gs | Bs | area | Vm | Va | baseKV | zone | Vmax | Vmin
1 | 1 | 0.007826 | 0.0019614 | 0 | 0 | 1 | 0.97715 | -0.16004 | 0.4 | 1 | 1.1 | 0.9
2 | 1 | 0 | 0 | 0 | 0 | 1 | 0.97594 | -0.1687 | 0.4 | 1 | 1.1 | 0.9
3 | 1 | 0 | 0 | 0 | 0 | 1 | 0.97838 | -0.15129 | 0.4 | 1 | 1.1 | 0.9
4 | 1 | 0 | 0 | 0 | 0 | 1 | 0.97567 | -0.17064 | 0.4 | 1 | 1.1 | 0.9
5 | 1 | 0 | 0 | 0 | 0 | 1 | 0.97493 | -0.17596 | 0.4 | 1 | 1.1 | 0.9
6 | 1 | 0.0036965 | 0.00092644 | 0 | 0 | 1 | 0.98028 | -0.13772 | 0.4 | 1 | 1.1 | 0.9
8 | 1 | 0.0034152 | 0.00085592 | 0 | 0 | 1 | 0.97465 | -0.17792 | 0.4 | 1 | 1.1 | 0.9
18 | 1 | 0.0048997 | 0.001228 | 0 | 0 | 1 | 0.97443 | -0.17957 | 0.4 | 1 | 1.1 | 0.9
16 | 1 | 0 | 0 | 0 | 0 | 1 | 0.98161 | -0.12831 | 0.4 | 1 | 1.1 | 0.9
7 | 1 | 0.0070951 | 0.0017782 | 0 | 0 | 1 | 0.9746 | -0.17834 | 0.4 | 1 | 1.1 | 0.9
19 | 1 | 0.0045896 | 0.0011503 | 0 | 0 | 1 | 0.97438 | -0.17992 | 0.4 | 1 | 1.1 | 0.9
17 | 1 | 0 | 0 | 0 | 0 | 1 | 0.98192 | -0.1261 | 0.4 | 1 | 1.1 | 0.9
9 | 1 | 0 | 0 | 0 | 0 | 1 | 0.97369 | -0.18484 | 0.4 | 1 | 1.1 | 0.9
10 | 1 | 0.0024806 | 0.00062171 | 0 | 0 | 1 | 0.97325 | -0.18799 | 0.4 | 1 | 1.1 | 0.9
11 | 1 | 0 | 0 | 0 | 0 | 1 | 0.97342 | -0.18675 | 0.4 | 1 | 1.1 | 0.9
12 | 1 | 0.015783 | 0.0039555 | 0 | 0 | 1 | 0.97307 | -0.18928 | 0.4 | 1 | 1.1 | 0.9
13 | 1 | 0.0033645 | 0.00084323 | 0 | 0 | 1 | 0.97331 | -0.18759 | 0.4 | 1 | 1.1 | 0.9
14 | 1 | 0.0016527 | 0.0004142 | 0 | 0 | 1 | 0.97324 | -0.18807 | 0.4 | 1 | 1.1 | 0.9
15 | 1 | 0.0031894 | 0.00079933 | 0 | 0 | 1 | 0.9732 | -0.18839 | 0.4 | 1 | 1.1 | 0.9
20 | 1 | 0.0027787 | 0.00069641 | 0 | 0 | 1 | 0.98565 | -0.099806 | 0.4 | 1 | 1.1 | 0.9
23 | 1 | 0 | 0 | 0 | 0 | 1 | 0.9984 | -0.011192 | 0.4 | 1 | 1.1 | 0.9
36 | 1 | 0.0082261 | 0.0020617 | 0 | 0 | 1 | 0.99822 | -0.012473 | 0.4 | 1 | 1.1 | 0.9
35 | 1 | 0.012666 | 0.0031743 | 0 | 0 | 1 | 0.99859 | -0.0098509 | 0.4 | 1 | 1.1 | 0.9
21 | 1 | 0.0033081 | 0.00082909 | 0 | 0 | 1 | 0.98608 | -0.096794 | 0.4 | 1 | 1.1 | 0.9
22 | 1 | 0 | 0 | 0 | 0 | 1 | 0.98752 | -0.086686 | 0.4 | 1 | 1.1 | 0.9
27 | 1 | 0 | 0 | 0 | 0 | 1 | 0.99132 | -0.060127 | 0.4 | 1 | 1.1 | 0.9
25 | 1 | 0.032709 | 0.0081978 | 0 | 0 | 1 | 0.99416 | -0.040466 | 0.4 | 1 | 1.1 | 0.9
37 | 1 | 0.0027903 | 0.00069932 | 0 | 0 | 1 | 0.99815 | -0.01292 | 0.4 | 1 | 1.1 | 0.9
29 | 1 | 0 | 0 | 0 | 0 | 1 | 0.99875 | -0.0087365 | 0.4 | 1 | 1.1 | 0.9
24 | 1 | 0.022883 | 0.005735 | 0 | 0 | 1 | 0.99756 | -0.016898 | 0.4 | 1 | 1.1 | 0.9
26 | 3 | 0 | 0 | 0 | 0 | 1 | 1 | 0 | 0.4 | 1 | 1.1 | 0.9
28 | 1 | 0.011776 | 0.0029513 | 0 | 0 | 1 | 0.99957 | -0.0030185 | 0.4 | 1 | 1.1 | 0.9
34 | 1 | 0.012486 | 0.0031292 | 0 | 0 | 1 | 0.99775 | -0.015738 | 0.4 | 1 | 1.1 | 0.9
33 | 1 | 0.012585 | 0.003154 | 0 | 0 | 1 | 0.99695 | -0.021344 | 0.4 | 1 | 1.1 | 0.9
30 | 1 | 0.010148 | 0.0025433 | 0 | 0 | 1 | 0.99628 | -0.026089 | 0.4 | 1 | 1.1 | 0.9
31 | 1 | 0 | 0 | 0 | 0 | 1 | 0.99669 | -0.023192 | 0.4 | 1 | 1.1 | 0.9

## generator_data
GEN_BUS | PG | QG | QMAX | QMIN | VG | MBASE | GEN_STATUS | PMAX | PMIN
26 | 0.19228 | 0.048439 | 10 | -10 | 1 | 100 | 1 | 10 | 0

## branch_data
F_BUS | T_BUS | BR_R | BR_X | BR_B | RATE_A | RATE_B | RATE_C | TAP | SHIFT | BR_STATUS | ANGMIN | ANGMAX | P_in | Q_in | P_out | Q_out
1 | 2 | 2.3125 | 0.88943 | 2.3337e-09 | 0 | 0 | 0 | 0 | 0 | 1 | -90 | 90 | 0.046627 | 0.011704 | -0.046571 | -0.011683
1 | 3 | 2.0066 | 0.77176 | 2.025e-09 | 0 | 0 | 0 | 0 | 0 | 1 | -90 | 90 | -0.054452 | -0.013665 | 0.054519 | 0.013691
2 | 4 | 0.65052 | 0.2502 | 6.5649e-10 | 0 | 0 | 0 | 0 | 0 | 1 | -90 | 90 | 0.037067 | 0.0093002 | -0.037057 | -0.0092965
2 | 5 | 9.4853 | 3.6482 | 9.5723e-09 | 0 | 0 | 0 | 0 | 0 | 1 | -90 | 90 | 0.0095037 | 0.0023824 | -0.0094941 | -0.0023796
3 | 6 | 3.1213 | 1.2005 | 3.15e-09 | 0 | 0 | 0 | 0 | 0 | 1 | -90 | 90 | -0.054519 | -0.01369 | 0.054622 | 0.01373
4 | 8 | 2.4385 | 0.9379 | 2.4609e-09 | 0 | 0 | 0 | 0 | 0 | 1 | -90 | 90 | 0.037057 | 0.0092965 | -0.03702 | -0.0092823
5 | 18 | 4.7035 | 1.809 | 4.7467e-09 | 0 | 0 | 0 | 0 | 0 | 1 | -90 | 90 | 0.0094941 | 0.0023796 | -0.0094894 | -0.0023783
6 | 16 | 2.0317 | 0.78144 | 2.0504e-09 | 0 | 0 | 0 | 0 | 0 | 1 | -90 | 90 | -0.058318 | -0.014656 | 0.058395 | 0.014685
8 | 7 | 0.15575 | 0.059904 | 1.5718e-10 | 0 | 0 | 0 | 0 | 0 | 1 | -90 | 90 | 0.033604 | 0.0084264 | -0.033602 | -0.0084257
18 | 19 | 0.94986 | 0.36533 | 9.5858e-10 | 0 | 0 | 0 | 0 | 0 | 1 | -90 | 90 | 0.0045898 | 0.0011503 | -0.0045896 | -0.0011503
16 | 17 | 0.47944 | 0.1844 | 4.8384e-10 | 0 | 0 | 0 | 0 | 0 | 1 | -90 | 90 | -0.058395 | -0.014685 | 0.058413 | 0.014692
7 | 9 | 3.0342 | 1.167 | 3.062e-09 | 0 | 0 | 0 | 0 | 0 | 1 | -90 | 90 | 0.026508 | 0.0066475 | -0.026484 | -0.0066386
17 | 20 | 5.712 | 2.1969 | 5.7644e-09 | 0 | 0 | 0 | 0 | 0 | 1 | -90 | 90 | -0.058413 | -0.014692 | 0.058628 | 0.014774
9 | 10 | 2.1306 | 0.81944 | 2.1501e-09 | 0 | 0 | 0 | 0 | 0 | 1 | -90 | 90 | 0.018274 | 0.0045811 | -0.018266 | -0.0045782
9 | 11 | 2.8787 | 1.1072 | 2.9051e-09 | 0 | 0 | 0 | 0 | 0 | 1 | -90 | 90 | 0.00821 | 0.0020575 | -0.0082078 | -0.002057
10 | 12 | 1.0054 | 0.38669 | 1.0146e-09 | 0 | 0 | 0 | 0 | 0 | 1 | -90 | 90 | 0.015785 | 0.0039565 | -0.015782 | -0.0039555
11 | 13 | 1.2607 | 0.48487 | 1.2722e-09 | 0 | 0 | 0 | 0 | 0 | 1 | -90 | 90 | 0.0082078 | 0.002057 | -0.0082069 | -0.0020567
13 | 14 | 1.2175 | 0.46826 | 1.2287e-09 | 0 | 0 | 0 | 0 | 0 | 1 | -90 | 90 | 0.0048424 | 0.0012135 | -0.0048421 | -0.0012135
14 | 15 | 1.2473 | 0.47974 | 1.2588e-09 | 0 | 0 | 0 | 0 | 0 | 1 | -90 | 90 | 0.0031894 | 0.00079927 | -0.0031893 | -0.00079933
20 | 21 | 0.62716 | 0.24122 | 6.3292e-10 | 0 | 0 | 0 | 0 | 0 | 1 | -90 | 90 | -0.061406 | -0.015471 | 0.061432 | 0.015481
23 | 36 | 1.5094 | 0.58055 | 1.5233e-09 | 0 | 0 | 0 | 0 | 0 | 1 | -90 | 90 | 0.011019 | 0.0027614 | -0.011017 | -0.0027608
23 | 35 | 1.5804 | 0.60785 | 1.5949e-09 | 0 | 0 | 0 | 0 | 0 | 1 | -90 | 90 | -0.011019 | -0.0027614 | 0.011021 | 0.0027621
36 | 37 | 2.0775 | 0.79904 | 2.0966e-09 | 0 | 0 | 0 | 0 | 0 | 1 | -90 | 90 | 0.0027905 | 0.00069917 | -0.0027903 | -0.00069932
35 | 29 | 0.61119 | 0.23507 | 6.168e-10 | 0 | 0 | 0 | 0 | 0 | 1 | -90 | 90 | -0.023686 | -0.0059364 | 0.02369 | 0.0059377
21 | 22 | 1.9999 | 0.7692 | 2.0183e-09 | 0 | 0 | 0 | 0 | 0 | 1 | -90 | 90 | -0.06474 | -0.01631 | 0.064832 | 0.016345
22 | 27 | 5.282 | 2.0316 | 5.3305e-09 | 0 | 0 | 0 | 0 | 0 | 1 | -90 | 90 | -0.064832 | -0.016345 | 0.065074 | 0.016437
27 | 25 | 3.9363 | 1.514 | 3.9724e-09 | 0 | 0 | 0 | 0 | 0 | 1 | -90 | 90 | -0.065074 | -0.016437 | 0.065255 | 0.016506
25 | 24 | 3.1441 | 1.2093 | 6.3458e-09 | 0 | 0 | 0 | 0 | 0 | 1 | -90 | 90 | -0.097964 | -0.024704 | 0.098289 | 0.024828
29 | 34 | 2.5801 | 0.99233 | 2.6037e-09 | 0 | 0 | 0 | 0 | 0 | 1 | -90 | 90 | 0.035277 | 0.0088478 | -0.035242 | -0.0088349
29 | 26 | 1.9292 | 0.742 | 1.9469e-09 | 0 | 0 | 0 | 0 | 0 | 1 | -90 | 90 | -0.058967 | -0.014786 | 0.059038 | 0.014813
24 | 26 | 1.834 | 0.70539 | 3.7017e-09 | 0 | 0 | 0 | 0 | 0 | 1 | -90 | 90 | -0.12117 | -0.030563 | 0.12146 | 0.030674
26 | 28 | 3.3371 | 1.2835 | 3.3677e-09 | 0 | 0 | 0 | 0 | 0 | 1 | -90 | 90 | 0.011781 | 0.0029528 | -0.011776 | -0.0029513
34 | 33 | 3.1941 | 1.2285 | 3.2235e-09 | 0 | 0 | 0 | 0 | 0 | 1 | -90 | 90 | 0.022757 | 0.0057057 | -0.022739 | -0.0056993
33 | 31 | 2.3563 | 0.90627 | 2.3779e-09 | 0 | 0 | 0 | 0 | 0 | 1 | -90 | 90 | 0.010155 | 0.0025453 | -0.010152 | -0.0025445
30 | 31 | 3.6915 | 1.4198 | 3.7254e-09 | 0 | 0 | 0 | 0 | 0 | 1 | -90 | 90 | -0.010148 | -0.0025433 | 0.010152 | 0.0025445