## bus_data
BUS_I | BUS_TYPE | Pd | Qd | Gs | Bs | area | Vm | Va | baseKV | zone | Vmax | Vmin
1 | 1 | 0.0070741 | 0.0017729 | 0 | 0 | 1 | 0.98904 | -0.076815 | 0.4 | 1 | 1.1 | 0.9
2 | 1 | 0 | 0 | 0 | 0 | 1 | 0.98924 | -0.075354 | 0.4 | 1 | 1.1 | 0.9
3 | 1 | 0.0042488 | 0.0010648 | 0 | 0 | 1 | 0.98941 | -0.074176 | 0.4 | 1 | 1.1 | 0.9
17 | 1 | 0.017132 | 0.0042936 | 0 | 0 | 1 | 0.98963 | -0.072661 | 0.4 | 1 | 1.1 | 0.9
18 | 1 | 0.0026201 | 0.00065667 | 0 | 0 | 1 | 0.99022 | -0.068434 | 0.4 | 1 | 1.1 | 0.9
4 | 1 | 0.0019107 | 0.00047886 | 0 | 0 | 1 | 0.9873 | -0.089099 | 0.4 | 1 | 1.1 | 0.9
5 | 1 | 0.0013415 | 0.0003362 | 0 | 0 | 1 | 0.9873 | -0.08909 | 0.4 | 1 | 1.1 | 0.9
6 | 1 | 0.0064526 | 0.0016172 | 0 | 0 | 1 | 0.98743 | -0.088218 | 0.4 | 1 | 1.1 | 0.9
7 | 1 | 0 | 0 | 0 | 0 | 1 | 0.98766 | -0.08655 | 0.4 | 1 | 1.1 | 0.9
35 | 1 | 0.0013275 | 0.00033271 | 0 | 0 | 1 | 0.98762 | -0.086827 | 0.4 | 1 | 1.1 | 0.9
22 | 1 | 0 | 0 | 0 | 0 | 1 | 0.98786 | -0.085153 | 0.4 | 1 | 1.1 | 0.9
23 | 1 | 0.0032714 | 0.00081989 | 0 | 0 | 1 | 0.98821 | -0.082667 | 0.4 | 1 | 1.1 | 0.9
21 | 1 | 0 | 0 | 0 | 0 | 1 | 0.98778 | -0.085689 | 0.4 | 1 | 1.1 | 0.9
8 | 1 | 0.002404 | 0.00060251 | 0 | 0 | 1 | 0.98739 | -0.088479 | 0.4 | 1 | 1.1 | 0.9
9 | 1 | 0.0060318 | 0.0015117 | 0 | 0 | 1 | 0.98778 | -0.085693 | 0.4 | 1 | 1.1 | 0.9
10 | 1 | 0 | 0 | 0 | 0 | 1 | 0.98725 | -0.089432 | 0.4 | 1 | 1.1 | 0.9
11 | 1 | 0.0016107 | 0.00040369 | 0 | 0 | 1 | 0.98793 | -0.084647 | 0.4 | 1 | 1.1 | 0.9
12 | 1 | 0.0032959 | 0.00082603 | 0 | 0 | 1 | 0.98714 | -0.09023 | 0.4 | 1 | 1.1 | 0.9
13 | 1 | 0.0023601 | 0.00059151 | 0 | 0 | 1 | 0.98701 | -0.091158 | 0.4 | 1 | 1.1 | 0.9
27 | 1 | 0.0028647 | 0.00071795 | 0 | 0 | 1 | 0.98862 | -0.079748 | 0.4 | 1 | 1.1 | 0.9
14 | 1 | 0.0014406 | 0.00036104 | 0 | 0 | 1 | 0.987 | -0.091201 | 0.4 | 1 | 1.1 | 0.9
25 | 1 | 0 | 0 | 0 | 0 | 1 | 0.98942 | -0.074083 | 0.4 | 1 | 1.1 | 0.9
15 | 1 | 0.008014 | 0.0020085 | 0 | 0 | 1 | 0.98666 | -0.09366 | 0.4 | 1 | 1.1 | 0.9
16 | 1 | 0.0019322 | 0.00048425 | 0 | 0 | 1 | 0.98663 | -0.093852 | 0.4 | 1 | 1.1 | 0.9
19 | 1 | 0 | 0 | 0 | 0 | 1 | 0.99079 | -0.06442 | 0.4 | 1 | 1.1 | 0.9
28 | 1 | 0.02123 | 0.0053206 | 0 | 0 | 1 | 0.99279 | -0.050319 | 0.4 | 1 | 1.1 | 0.9
31 | 1 | 0 | 0 | 0 | 0 | 1 | 0.99682 | -0.0221 | 0.4 | 1 | 1.1 | 0.9
24 | 1 | 0 | 0 | 0 | 0 | 1 | 0.9885 | -0.080593 | 0.4 | 1 | 1.1 | 0.9
20 | 1 | 0.0023288 | 0.00058366 | 0 | 0 | 1 | 0.98773 | -0.086099 | 0.4 | 1 | 1.1 | 0.9
26 | 1 | 0.0020624 | 0.00051689 | 0 | 0 | 1 | 0.98845 | -0.080936 | 0.4 | 1 | 1.1 | 0.9
33 | 1 | 0 | 0 | 0 | 0 | 1 | 0.99633 | -0.025589 | 0.4 | 1 | 1.1 | 0.9
29 | 3 | 0.016508 | 0.0041373 | 0 | 0 | 1 | 1 | 0 | 0.4 | 1 | 1.1 | 0.9
30 | 1 | 0.03842 | 0.0096288 | 0 | 0 | 1 | 0.99815 | -0.012935 | 0.4 | 1 | 1.1 | 0.9
32 | 1 | 0.039173 | 0.0098177 | 0 | 0 | 1 | 0.99751 | -0.017457 | 0.4 | 1 | 1.1 | 0.9
34 | 1 | 0.026995 | 0.0067655 | 0 | 0 | 1 | 0.99565 | -0.030319 | 0.4 | 1 | 1.1 | 0.9

## generator_data
GEN_BUS | PG | QG | QMAX | QMIN | VG | MBASE | GEN_STATUS | PMAX | PMIN
29 | 0.22339 | 0.056161 | 10 | -10 | 1 | 100 | 1 | 10 | 0

## branch_data
F_BUS | T_BUS | BR_R | BR_X | BR_B | RATE_A | RATE_B | RATE_C | TAP | SHIFT | BR_STATUS | ANGMIN | ANGMAX | P_in | Q_in | P_out | Q_out
1 | 2 | 2.6316 | 1.0122 | 2.6558e-09 | 0 | 0 | 0 | 0 | 0 | 1 | -90 | 90 | -0.0070741 | -0.0017729 | 0.0070755 | 0.0017732
2 | 3 | 2.123 | 0.81655 | 2.1425e-09 | 0 | 0 | 0 | 0 | 0 | 1 | -90 | 90 | -0.0070755 | -0.0017732 | 0.0070767 | 0.0017735
3 | 17 | 1.7058 | 0.65606 | 1.7214e-09 | 0 | 0 | 0 | 0 | 0 | 1 | -90 | 90 | -0.011325 | -0.0028383 | 0.011328 | 0.0028391
17 | 18 | 1.8961 | 0.72925 | 1.9135e-09 | 0 | 0 | 0 | 0 | 0 | 1 | -90 | 90 | -0.028459 | -0.0071326 | 0.028476 | 0.0071388
18 | 19 | 1.6501 | 0.63466 | 1.6653e-09 | 0 | 0 | 0 | 0 | 0 | 1 | -90 | 90 | -0.031096 | -0.0077955 | 0.031113 | 0.007802
4 | 5 | 0.059573 | 0.022913 | 6.0119e-11 | 0 | 0 | 0 | 0 | 0 | 1 | -90 | 90 | -0.0019107 | -0.00047886 | 0.0019107 | 0.00047885
5 | 6 | 3.4036 | 1.3091 | 3.4348e-09 | 0 | 0 | 0 | 0 | 0 | 1 | -90 | 90 | -0.0032521 | -0.00081506 | 0.0032525 | 0.00081487
6 | 7 | 2.1836 | 0.83985 | 2.2036e-09 | 0 | 0 | 0 | 0 | 0 | 1 | -90 | 90 | -0.0097051 | -0.002432 | 0.0097073 | 0.0024327
7 | 35 | 2.656 | 1.0215 | 2.6804e-09 | 0 | 0 | 0 | 0 | 0 | 1 | -90 | 90 | 0.0013276 | 0.00033247 | -0.0013275 | -0.00033271
7 | 22 | 1.608 | 0.61845 | 1.6227e-09 | 0 | 0 | 0 | 0 | 0 | 1 | -90 | 90 | -0.011035 | -0.0027652 | 0.011037 | 0.0027658
22 | 23 | 2.3638 | 0.90916 | 2.3855e-09 | 0 | 0 | 0 | 0 | 0 | 1 | -90 | 90 | -0.013366 | -0.0033491 | 0.013371 | 0.0033506
22 | 21 | 2.9217 | 1.1238 | 2.9486e-09 | 0 | 0 | 0 | 0 | 0 | 1 | -90 | 90 | 0.0023291 | 0.00058327 | -0.002329 | -0.00058349
23 | 24 | 1.5857 | 0.6099 | 1.6003e-09 | 0 | 0 | 0 | 0 | 0 | 1 | -90 | 90 | -0.016642 | -0.0041705 | 0.016647 | 0.0041722
21 | 20 | 2.2375 | 0.86059 | 2.2581e-09 | 0 | 0 | 0 | 0 | 0 | 1 | -90 | 90 | 0.002329 | 0.00058349 | -0.0023288 | -0.00058366
8 | 9 | 1.819 | 0.69963 | 1.8357e-09 | 0 | 0 | 0 | 0 | 0 | 1 | -90 | 90 | -0.019456 | -0.0048765 | 0.019464 | 0.0048792
8 | 10 | 0.7099 | 0.27304 | 7.1642e-10 | 0 | 0 | 0 | 0 | 0 | 1 | -90 | 90 | 0.017052 | 0.004274 | -0.01705 | -0.0042732
9 | 11 | 0.52152 | 0.20059 | 5.2631e-10 | 0 | 0 | 0 | 0 | 0 | 1 | -90 | 90 | -0.025495 | -0.0063909 | 0.025499 | 0.0063923
10 | 12 | 3.0722 | 1.1816 | 3.1003e-09 | 0 | 0 | 0 | 0 | 0 | 1 | -90 | 90 | 0.0032963 | 0.00082587 | -0.0032959 | -0.00082603
10 | 13 | 1.5939 | 0.61304 | 1.6085e-09 | 0 | 0 | 0 | 0 | 0 | 1 | -90 | 90 | 0.013754 | 0.0034473 | -0.01375 | -0.0034462
11 | 27 | 2.3001 | 0.88465 | 2.3212e-09 | 0 | 0 | 0 | 0 | 0 | 1 | -90 | 90 | -0.02711 | -0.0067959 | 0.027128 | 0.0068028
13 | 14 | 0.047525 | 0.018279 | 4.7962e-11 | 0 | 0 | 0 | 0 | 0 | 1 | -90 | 90 | 0.01139 | 0.0028547 | -0.01139 | -0.0028547
27 | 25 | 2.4088 | 0.92646 | 2.4309e-09 | 0 | 0 | 0 | 0 | 0 | 1 | -90 | 90 | -0.029993 | -0.0075208 | 0.030016 | 0.0075296
14 | 15 | 3.1348 | 1.2057 | 3.1636e-09 | 0 | 0 | 0 | 0 | 0 | 1 | -90 | 90 | 0.0099496 | 0.0024936 | -0.0099462 | -0.0024926
25 | 24 | 4.4321 | 1.7046 | 4.4728e-09 | 0 | 0 | 0 | 0 | 0 | 1 | -90 | 90 | 0.018726 | 0.004695 | -0.018709 | -0.0046889
25 | 19 | 2.5345 | 0.9748 | 2.5577e-09 | 0 | 0 | 0 | 0 | 0 | 1 | -90 | 90 | -0.048743 | -0.012225 | 0.048808 | 0.012249
15 | 16 | 1.26 | 0.48461 | 1.2715e-09 | 0 | 0 | 0 | 0 | 0 | 1 | -90 | 90 | 0.0019322 | 0.00048414 | -0.0019322 | -0.00048425
19 | 28 | 2.2652 | 0.87122 | 2.286e-09 | 0 | 0 | 0 | 0 | 0 | 1 | -90 | 90 | -0.079922 | -0.020051 | 0.080078 | 0.020111
28 | 31 | 3.6016 | 1.3852 | 3.6347e-09 | 0 | 0 | 0 | 0 | 0 | 1 | -90 | 90 | -0.10131 | -0.025432 | 0.10171 | 0.025585
31 | 33 | 1.6715 | 0.6429 | 1.6869e-09 | 0 | 0 | 0 | 0 | 0 | 1 | -90 | 90 | 0.027025 | 0.0067769 | -0.027012 | -0.006772
31 | 29 | 2.2419 | 0.86228 | 4.525e-09 | 0 | 0 | 0 | 0 | 0 | 1 | -90 | 90 | -0.12873 | -0.032362 | 0.12913 | 0.032514
24 | 26 | 2.116 | 0.81384 | 2.1354e-09 | 0 | 0 | 0 | 0 | 0 | 1 | -90 | 90 | 0.0020625 | 0.00051672 | -0.0020624 | -0.00051689
33 | 34 | 2.2642 | 0.87083 | 2.2849e-09 | 0 | 0 | 0 | 0 | 0 | 1 | -90 | 90 | 0.027012 | 0.006772 | -0.026995 | -0.0067655
29 | 30 | 2.1673 | 0.83359 | 2.1872e-09 | 0 | 0 | 0 | 0 | 0 | 1 | -90 | 90 | 0.077756 | 0.019509 | -0.077617 | -0.019456
30 | 32 | 1.4972 | 0.57583 | 1.5109e-09 | 0 | 0 | 0 | 0 | 0 | 1 | -90 | 90 | 0.039197 | 0.0098269 | -0.039173 | -0.0098177