## bus_data
BUS_I | BUS_TYPE | Pd | Qd | Gs | Bs | area | Vm | Va | baseKV | zone | Vmax | Vmin
1 | 1 | 0.0028666 | 0.00071844 | 0 | 0 | 1 | 0.99534 | -0.032628 | 0.4 | 1 | 1.1 | 0.9
2 | 1 | 0 | 0 | 0 | 0 | 1 | 0.99552 | -0.031351 | 0.4 | 1 | 1.1 | 0.9
3 | 1 | 0.0031813 | 0.00079731 | 0 | 0 | 1 | 0.99531 | -0.032816 | 0.4 | 1 | 1.1 | 0.9
4 | 1 | 0 | 0 | 0 | 0 | 1 | 0.99597 | -0.028184 | 0.4 | 1 | 1.1 | 0.9
5 | 1 | 0.0026547 | 0.00066533 | 0 | 0 | 1 | 0.99542 | -0.032088 | 0.4 | 1 | 1.1 | 0.9
6 | 1 | 0 | 0 | 0 | 0 | 1 | 0.99531 | -0.032818 | 0.4 | 1 | 1.1 | 0.9
7 | 1 | 0.0026734 | 0.00067002 | 0 | 0 | 1 | 0.99581 | -0.02935 | 0.4 | 1 | 1.1 | 0.9
8 | 1 | 0.01178 | 0.0029524 | 0 | 0 | 1 | 0.9962 | -0.026613 | 0.4 | 1 | 1.1 | 0.9
9 | 1 | 0.0027746 | 0.00069538 | 0 | 0 | 1 | 0.9954 | -0.032227 | 0.4 | 1 | 1.1 | 0.9
10 | 1 | 0.0026605 | 0.00066679 | 0 | 0 | 1 | 0.99523 | -0.033384 | 0.4 | 1 | 1.1 | 0.9
13 | 1 | 0.0027779 | 0.00069621 | 0 | 0 | 1 | 0.9958 | -0.029396 | 0.4 | 1 | 1.1 | 0.9
11 | 1 | 0.0070765 | 0.0017735 | 0 | 0 | 1 | 0.99704 | -0.020695 | 0.4 | 1 | 1.1 | 0.9
48 | 1 | 0.0027811 | 0.00069701 | 0 | 0 | 1 | 0.99521 | -0.033542 | 0.4 | 1 | 1.1 | 0.9
12 | 1 | 0.0048987 | 0.0012277 | 0 | 0 | 1 | 0.99742 | -0.018036 | 0.4 | 1 | 1.1 | 0.9
17 | 1 | 0 | 0 | 0 | 0 | 1 | 0.99817 | -0.012783 | 0.4 | 1 | 1.1 | 0.9
18 | 1 | 0.0074155 | 0.0018585 | 0 | 0 | 1 | 0.99614 | -0.026935 | 0.4 | 1 | 1.1 | 0.9
19 | 1 | 0 | 0 | 0 | 0 | 1 | 0.99849 | -0.010504 | 0.4 | 1 | 1.1 | 0.9
14 | 1 | 0.0043478 | 0.0010897 | 0 | 0 | 1 | 0.99717 | -0.019761 | 0.4 | 1 | 1.1 | 0.9
15 | 1 | 0 | 0 | 0 | 0 | 1 | 0.99597 | -0.028165 | 0.4 | 1 | 1.1 | 0.9
16 | 1 | 0.0042751 | 0.0010714 | 0 | 0 | 1 | 0.99746 | -0.017706 | 0.4 | 1 | 1.1 | 0.9
42 | 1 | 0 | 0 | 0 | 0 | 1 | 0.99517 | -0.033816 | 0.4 | 1 | 1.1 | 0.9
41 | 1 | 0.0050397 | 0.0012631 | 0 | 0 | 1 | 0.99565 | -0.030444 | 0.4 | 1 | 1.1 | 0.9
46 | 1 | 0.0052777 | 0.0013227 | 0 | 0 | 1 | 0.99508 | -0.03441 | 0.4 | 1 | 1.1 | 0.9
44 | 1 | 0 | 0 | 0 | 0 | 1 | 0.99447 | -0.038729 | 0.4 | 1 | 1.1 | 0.9
40 | 1 | 0.0049042 | 0.0012291 | 0 | 0 | 1 | 0.99565 | -0.030455 | 0.4 | 1 | 1.1 | 0.9
28 | 3 | 0.0046363 | 0.001162 | 0 | 0 | 1 | 1 | 0 | 0.4 | 1 | 1.1 | 0.9
26 | 1 | 0.009436 | 0.0023649 | 0 | 0 | 1 | 0.99558 | -0.030855 | 0.4 | 1 | 1.1 | 0.9
23 | 1 | 0 | 0 | 0 | 0 | 1 | 0.99274 | -0.05084 | 0.4 | 1 | 1.1 | 0.9
39 | 1 | 0.0054029 | 0.0013541 | 0 | 0 | 1 | 0.99996 | -0.00027889 | 0.4 | 1 | 1.1 | 0.9
20 | 1 | 0.038127 | 0.0095554 | 0 | 0 | 1 | 0.99124 | -0.061415 | 0.4 | 1 | 1.1 | 0.9
21 | 1 | 0.0066645 | 0.0016703 | 0 | 0 | 1 | 0.99154 | -0.059314 | 0.4 | 1 | 1.1 | 0.9
22 | 1 | 0 | 0 | 0 | 0 | 1 | 0.99148 | -0.05973 | 0.4 | 1 | 1.1 | 0.9
24 | 1 | 0.01059 | 0.002654 | 0 | 0 | 1 | 0.99142 | -0.060156 | 0.4 | 1 | 1.1 | 0.9
25 | 1 | 0 | 0 | 0 | 0 | 1 | 0.99193 | -0.05651 | 0.4 | 1 | 1.1 | 0.9
27 | 1 | 0.013695 | 0.0034323 | 0 | 0 | 1 | 0.99244 | -0.052968 | 0.4 | 1 | 1.1 | 0.9
38 | 1 | 0.0072514 | 0.0018174 | 0 | 0 | 1 | 0.99786 | -0.01497 | 0.4 | 1 | 1.1 | 0.9
30 | 1 | 0.0040094 | 0.0010048 | 0 | 0 | 1 | 0.99497 | -0.035261 | 0.4 | 1 | 1.1 | 0.9
33 | 1 | 0 | 0 | 0 | 0 | 1 | 0.99505 | -0.034702 | 0.4 | 1 | 1.1 | 0.9
35 | 1 | 0 | 0 | 0 | 0 | 1 | 0.99412 | -0.041201 | 0.4 | 1 | 1.1 | 0.9
31 | 1 | 0.0077258 | 0.0019363 | 0 | 0 | 1 | 0.99542 | -0.032099 | 0.4 | 1 | 1.1 | 0.9
32 | 1 | 0.0075232 | 0.0018855 | 0 | 0 | 1 | 0.99589 | -0.028788 | 0.4 | 1 | 1.1 | 0.9
34 | 1 | 0.0070616 | 0.0017698 | 0 | 0 | 1 | 0.9963 | -0.025895 | 0.4 | 1 | 1.1 | 0.9
36 | 1 | 0.0079627 | 0.0019956 | 0 | 0 | 1 | 0.99693 | -0.021464 | 0.4 | 1 | 1.1 | 0.9
37 | 1 | 0.0058419 | 0.0014641 | 0 | 0 | 1 | 0.99389 | -0.042866 | 0.4 | 1 | 1.1 | 0.9
47 | 1 | 0.0078032 | 0.0019557 | 0 | 0 | 1 | 0.99364 | -0.044603 | 0.4 | 1 | 1.1 | 0.9
43 | 1 | 0.01829 | 0.0045839 | 0 | 0 | 1 | 0.99351 | -0.045482 | 0.4 | 1 | 1.1 | 0.9

## generator_data
GEN_BUS | PG | QG | QMAX | QMIN | VG | MBASE | GEN_STATUS | PMAX | PMIN
28 | 0.24066 | 0.060474 | 10 | -10 | 1 | 100 | 1 | 10 | 0

## branch_data
F_BUS | T_BUS | BR_R | BR_X | BR_B | RATE_A | RATE_B | RATE_C | TAP | SHIFT | BR_STATUS | ANGMIN | ANGMAX | P_in | Q_in | P_out | Q_out
1 | 2 | 2.7244 | 1.0478 | 2.7494e-09 | 0 | 0 | 0 | 0 | 0 | 1 | -90 | 90 | -0.006048 | -0.0015157 | 0.0060491 | 0.0015158
1 | 3 | 0.76286 | 0.29341 | 7.6986e-10 | 0 | 0 | 0 | 0 | 0 | 1 | -90 | 90 | 0.0031814 | 0.00079727 | -0.0031813 | -0.00079731
2 | 4 | 2.4164 | 0.9294 | 2.4386e-09 | 0 | 0 | 0 | 0 | 0 | 1 | -90 | 90 | -0.016922 | -0.0042404 | 0.01693 | 0.004243
2 | 5 | 1.7513 | 0.67359 | 1.7674e-09 | 0 | 0 | 0 | 0 | 0 | 1 | -90 | 90 | 0.0054299 | 0.0013607 | -0.0054293 | -0.0013607
2 | 6 | 3.4779 | 1.3377 | 3.5098e-09 | 0 | 0 | 0 | 0 | 0 | 1 | -90 | 90 | 0.0054432 | 0.0013639 | -0.0054421 | -0.0013638
4 | 7 | 2.7633 | 1.0628 | 2.7887e-09 | 0 | 0 | 0 | 0 | 0 | 1 | -90 | 90 | 0.0054522 | 0.0013663 | -0.0054514 | -0.0013662
4 | 8 | 0.90701 | 0.34885 | 9.1534e-10 | 0 | 0 | 0 | 0 | 0 | 1 | -90 | 90 | -0.022382 | -0.0056093 | 0.022387 | 0.0056111
5 | 9 | 0.64575 | 0.24836 | 6.5167e-10 | 0 | 0 | 0 | 0 | 0 | 1 | -90 | 90 | 0.0027747 | 0.00069534 | -0.0027746 | -0.00069538
6 | 10 | 1.3409 | 0.51575 | 1.3532e-09 | 0 | 0 | 0 | 0 | 0 | 1 | -90 | 90 | 0.0054421 | 0.0013638 | -0.0054417 | -0.0013638
7 | 13 | 0.21136 | 0.081291 | 2.133e-10 | 0 | 0 | 0 | 0 | 0 | 1 | -90 | 90 | 0.0027779 | 0.0006962 | -0.0027779 | -0.00069621
8 | 11 | 2.241 | 0.86193 | 2.2616e-09 | 0 | 0 | 0 | 0 | 0 | 1 | -90 | 90 | -0.034167 | -0.0085635 | 0.034195 | 0.008574
10 | 48 | 0.73299 | 0.28192 | 7.3971e-10 | 0 | 0 | 0 | 0 | 0 | 1 | -90 | 90 | 0.0027812 | 0.00069696 | -0.0027811 | -0.00069701
11 | 12 | 0.83508 | 0.32118 | 8.4274e-10 | 0 | 0 | 0 | 0 | 0 | 1 | -90 | 90 | -0.041271 | -0.010348 | 0.041287 | 0.010353
12 | 17 | 1.4764 | 0.56786 | 1.49e-09 | 0 | 0 | 0 | 0 | 0 | 1 | -90 | 90 | -0.046185 | -0.011581 | 0.046219 | 0.011594
17 | 18 | 2.1327 | 0.82027 | 2.1523e-09 | 0 | 0 | 0 | 0 | 0 | 1 | -90 | 90 | 0.086413 | 0.02172 | -0.086243 | -0.021655
17 | 19 | 0.22399 | 0.08615 | 4.5209e-10 | 0 | 0 | 0 | 0 | 0 | 1 | -90 | 90 | -0.13263 | -0.033314 | 0.13267 | 0.03333
18 | 26 | 0.64501 | 0.24808 | 6.5092e-10 | 0 | 0 | 0 | 0 | 0 | 1 | -90 | 90 | 0.078828 | 0.019797 | -0.078785 | -0.01978
19 | 28 | 0.7841 | 0.30158 | 1.5826e-09 | 0 | 0 | 0 | 0 | 0 | 1 | -90 | 90 | -0.17495 | -0.043943 | 0.17521 | 0.044042
19 | 16 | 2.2166 | 0.85255 | 2.237e-09 | 0 | 0 | 0 | 0 | 0 | 1 | -90 | 90 | 0.042278 | 0.010613 | -0.042236 | -0.010597
14 | 15 | 3.243 | 1.2473 | 3.2727e-09 | 0 | 0 | 0 | 0 | 0 | 1 | -90 | 90 | 0.033602 | 0.0084318 | -0.033563 | -0.0084171
14 | 16 | 0.70306 | 0.27041 | 7.0951e-10 | 0 | 0 | 0 | 0 | 0 | 1 | -90 | 90 | -0.03795 | -0.0095214 | 0.037961 | 0.0095255
15 | 42 | 3.0944 | 1.1902 | 3.1228e-09 | 0 | 0 | 0 | 0 | 0 | 1 | -90 | 90 | 0.023616 | 0.005924 | -0.023598 | -0.0059172
15 | 41 | 2.9595 | 1.1383 | 2.9866e-09 | 0 | 0 | 0 | 0 | 0 | 1 | -90 | 90 | 0.009947 | 0.0024931 | -0.0099439 | -0.0024922
42 | 46 | 1.4524 | 0.55861 | 1.4657e-09 | 0 | 0 | 0 | 0 | 0 | 1 | -90 | 90 | 0.0052781 | 0.0013227 | -0.0052777 | -0.0013227
42 | 44 | 3.462 | 1.3316 | 3.4938e-09 | 0 | 0 | 0 | 0 | 0 | 1 | -90 | 90 | 0.018319 | 0.0045944 | -0.018307 | -0.00459
41 | 40 | 0.029402 | 0.011309 | 2.9672e-11 | 0 | 0 | 0 | 0 | 0 | 1 | -90 | 90 | 0.0049042 | 0.0012291 | -0.0049042 | -0.0012291
44 | 43 | 4.7507 | 1.8272 | 4.7943e-09 | 0 | 0 | 0 | 0 | 0 | 1 | -90 | 90 | 0.018307 | 0.00459 | -0.01829 | -0.0045839
28 | 39 | 0.059944 | 0.023055 | 6.0494e-11 | 0 | 0 | 0 | 0 | 0 | 1 | -90 | 90 | 0.060814 | 0.01527 | -0.060812 | -0.015269
26 | 23 | 3.724 | 1.4323 | 3.7581e-09 | 0 | 0 | 0 | 0 | 0 | 1 | -90 | 90 | 0.069349 | 0.017416 | -0.069157 | -0.017342
23 | 27 | 1.1246 | 0.43253 | 1.1349e-09 | 0 | 0 | 0 | 0 | 0 | 1 | -90 | 90 | 0.024302 | 0.0060921 | -0.024295 | -0.0060895
23 | 21 | 2.4258 | 0.933 | 2.4481e-09 | 0 | 0 | 0 | 0 | 0 | 1 | -90 | 90 | 0.044855 | 0.01125 | -0.044802 | -0.01123
39 | 38 | 3.4593 | 1.3305 | 3.4911e-09 | 0 | 0 | 0 | 0 | 0 | 1 | -90 | 90 | 0.055409 | 0.013915 | -0.055296 | -0.013872
20 | 21 | 0.70553 | 0.27136 | 7.1201e-10 | 0 | 0 | 0 | 0 | 0 | 1 | -90 | 90 | -0.038127 | -0.0095554 | 0.038138 | 0.0095596
22 | 24 | 0.51558 | 0.1983 | 5.2031e-10 | 0 | 0 | 0 | 0 | 0 | 1 | -90 | 90 | 0.01059 | 0.0026542 | -0.01059 | -0.002654
22 | 25 | 3.895 | 1.4981 | 3.9307e-09 | 0 | 0 | 0 | 0 | 0 | 1 | -90 | 90 | -0.01059 | -0.0026542 | 0.010595 | 0.0026556
25 | 27 | 4.2863 | 1.6486 | 4.3256e-09 | 0 | 0 | 0 | 0 | 0 | 1 | -90 | 90 | -0.010595 | -0.0026556 | 0.0106 | 0.0026572
38 | 36 | 1.7553 | 0.6751 | 1.7714e-09 | 0 | 0 | 0 | 0 | 0 | 1 | -90 | 90 | 0.048044 | 0.012055 | -0.048001 | -0.012038
30 | 33 | 1.7963 | 0.69089 | 1.8128e-09 | 0 | 0 | 0 | 0 | 0 | 1 | -90 | 90 | -0.0040094 | -0.0010048 | 0.0040097 | 0.0010048
33 | 35 | 6.1344 | 2.3594 | 6.1907e-09 | 0 | 0 | 0 | 0 | 0 | 1 | -90 | 90 | 0.013662 | 0.0034254 | -0.01365 | -0.0034213
33 | 31 | 1.9014 | 0.73132 | 1.9189e-09 | 0 | 0 | 0 | 0 | 0 | 1 | -90 | 90 | -0.017672 | -0.0044302 | 0.017678 | 0.0044324
35 | 37 | 1.5706 | 0.60408 | 1.585e-09 | 0 | 0 | 0 | 0 | 0 | 1 | -90 | 90 | 0.01365 | 0.0034213 | -0.013647 | -0.0034202
31 | 32 | 1.6836 | 0.64754 | 1.6991e-09 | 0 | 0 | 0 | 0 | 0 | 1 | -90 | 90 | -0.025404 | -0.0063687 | 0.025416 | 0.006373
32 | 34 | 1.1358 | 0.43686 | 1.1463e-09 | 0 | 0 | 0 | 0 | 0 | 1 | -90 | 90 | -0.032939 | -0.0082585 | 0.032952 | 0.0082635
34 | 36 | 1.434 | 0.55153 | 1.4471e-09 | 0 | 0 | 0 | 0 | 0 | 1 | -90 | 90 | -0.040014 | -0.010033 | 0.040039 | 0.010043
37 | 47 | 2.8624 | 1.1009 | 2.8887e-09 | 0 | 0 | 0 | 0 | 0 | 1 | -90 | 90 | 0.0078051 | 0.0019561 | -0.0078032 | -0.0019557