## bus_data
BUS_I | BUS_TYPE | Pd | Qd | Gs | Bs | area | Vm | Va | baseKV | zone | Vmax | Vmin
1 | 1 | 0.019424 | 0.0048682 | 0 | 0 | 1 | 0.98743 | -0.088268 | 0.4 | 1 | 1.1 | 0.9
2 | 1 | 0 | 0 | 0 | 0 | 1 | 0.98833 | -0.081869 | 0.4 | 1 | 1.1 | 0.9
3 | 1 | 0.0015662 | 0.00039254 | 0 | 0 | 1 | 0.98828 | -0.082266 | 0.4 | 1 | 1.1 | 0.9
4 | 1 | 0 | 0 | 0 | 0 | 1 | 0.98851 | -0.080629 | 0.4 | 1 | 1.1 | 0.9
5 | 1 | 0.0012154 | 0.00030461 | 0 | 0 | 1 | 0.98961 | -0.0728 | 0.4 | 1 | 1.1 | 0.9
57 | 1 | 0 | 0 | 0 | 0 | 1 | 0.9899 | -0.070785 | 0.4 | 1 | 1.1 | 0.9
58 | 1 | 0.001716 | 0.00043008 | 0 | 0 | 1 | 0.98981 | -0.071452 | 0.4 | 1 | 1.1 | 0.9
52 | 1 | 0 | 0 | 0 | 0 | 1 | 0.9904 | -0.067218 | 0.4 | 1 | 1.1 | 0.9
6 | 1 | 0.0012592 | 0.00031558 | 0 | 0 | 1 | 0.99237 | -0.053497 | 0.4 | 1 | 1.1 | 0.9
7 | 1 | 0 | 0 | 0 | 0 | 1 | 0.99238 | -0.053405 | 0.4 | 1 | 1.1 | 0.9
8 | 1 | 0 | 0 | 0 | 0 | 1 | 0.99242 | -0.053128 | 0.4 | 1 | 1.1 | 0.9
9 | 1 | 0.00092309 | 0.00023135 | 0 | 0 | 1 | 0.99237 | -0.053474 | 0.4 | 1 | 1.1 | 0.9
10 | 1 | 0.0019605 | 0.00049135 | 0 | 0 | 1 | 0.99244 | -0.052974 | 0.4 | 1 | 1.1 | 0.9
11 | 1 | 0 | 0 | 0 | 0 | 1 | 0.99259 | -0.051924 | 0.4 | 1 | 1.1 | 0.9
12 | 1 | 0.0070083 | 0.0017565 | 0 | 0 | 1 | 0.99223 | -0.054482 | 0.4 | 1 | 1.1 | 0.9
13 | 1 | 0.0016017 | 0.00040143 | 0 | 0 | 1 | 0.99262 | -0.051683 | 0.4 | 1 | 1.1 | 0.9
14 | 1 | 0.0024642 | 0.00061758 | 0 | 0 | 1 | 0.99214 | -0.055118 | 0.4 | 1 | 1.1 | 0.9
15 | 1 | 0 | 0 | 0 | 0 | 1 | 0.99291 | -0.049675 | 0.4 | 1 | 1.1 | 0.9
16 | 1 | 0.0032334 | 0.00081036 | 0 | 0 | 1 | 0.99208 | -0.055479 | 0.4 | 1 | 1.1 | 0.9
18 | 1 | 0.0018849 | 0.00047239 | 0 | 0 | 1 | 0.99224 | -0.054395 | 0.4 | 1 | 1.1 | 0.9
19 | 1 | 0 | 0 | 0 | 0 | 1 | 0.99314 | -0.048001 | 0.4 | 1 | 1.1 | 0.9
20 | 1 | 0.0010064 | 0.00025222 | 0 | 0 | 1 | 0.99181 | -0.057402 | 0.4 | 1 | 1.1 | 0.9
21 | 1 | 0.0087382 | 0.00219 | 0 | 0 | 1 | 0.99283 | -0.050247 | 0.4 | 1 | 1.1 | 0.9
22 | 1 | 0.0082884 | 0.0020773 | 0 | 0 | 1 | 0.99416 | -0.040864 | 0.4 | 1 | 1.1 | 0.9
23 | 1 | 0.00096115 | 0.00024089 | 0 | 0 | 1 | 0.99181 | -0.057428 | 0.4 | 1 | 1.1 | 0.9
53 | 1 | 0.0047571 | 0.0011923 | 0 | 0 | 1 | 0.99439 | -0.039226 | 0.4 | 1 | 1.1 | 0.9
24 | 1 | 0 | 0 | 0 | 0 | 1 | 0.99165 | -0.058507 | 0.4 | 1 | 1.1 | 0.9
38 | 1 | 0.0061615 | 0.0015442 | 0 | 0 | 1 | 0.99489 | -0.035686 | 0.4 | 1 | 1.1 | 0.9
25 | 1 | 0.0016798 | 0.000421 | 0 | 0 | 1 | 0.99156 | -0.059164 | 0.4 | 1 | 1.1 | 0.9
26 | 1 | 0.00093145 | 0.00023344 | 0 | 0 | 1 | 0.9916 | -0.058873 | 0.4 | 1 | 1.1 | 0.9
31 | 1 | 0.010609 | 0.002659 | 0 | 0 | 1 | 0.9915 | -0.059628 | 0.4 | 1 | 1.1 | 0.9
30 | 1 | 0.0013512 | 0.00033865 | 0 | 0 | 1 | 0.99158 | -0.059056 | 0.4 | 1 | 1.1 | 0.9
28 | 1 | 0.001247 | 0.00031253 | 0 | 0 | 1 | 0.99155 | -0.059229 | 0.4 | 1 | 1.1 | 0.9
27 | 1 | 0.0014951 | 0.00037471 | 0 | 0 | 1 | 0.99151 | -0.059503 | 0.4 | 1 | 1.1 | 0.9
29 | 1 | 0.0013396 | 0.00033572 | 0 | 0 | 1 | 0.9915 | -0.059628 | 0.4 | 1 | 1.1 | 0.9
32 | 1 | 0.012409 | 0.0031099 | 0 | 0 | 1 | 0.99897 | -0.0071482 | 0.4 | 1 | 1.1 | 0.9
33 | 1 | 0 | 0 | 0 | 0 | 1 | 0.99751 | -0.017356 | 0.4 | 1 | 1.1 | 0.9
34 | 1 | 0.0082902 | 0.0020777 | 0 | 0 | 1 | 0.99966 | -0.0023552 | 0.4 | 1 | 1.1 | 0.9
35 | 1 | 0 | 0 | 0 | 0 | 1 | 0.9961 | -0.027247 | 0.4 | 1 | 1.1 | 0.9
36 | 1 | 0 | 0 | 0 | 0 | 1 | 0.99564 | -0.030416 | 0.4 | 1 | 1.1 | 0.9
37 | 3 | 0.0075434 | 0.0018906 | 0 | 0 | 1 | 1 | 0 | 0.4 | 1 | 1.1 | 0.9
39 | 1 | 0.012431 | 0.0031156 | 0 | 0 | 1 | 0.99585 | -0.028981 | 0.4 | 1 | 1.1 | 0.9
45 | 1 | 0.0072118 | 0.0018074 | 0 | 0 | 1 | 0.99491 | -0.035539 | 0.4 | 1 | 1.1 | 0.9
40 | 1 | 0.033378 | 0.0083653 | 0 | 0 | 1 | 0.99975 | -0.0017647 | 0.4 | 1 | 1.1 | 0.9
54 | 1 | 0.0078073 | 0.0019567 | 0 | 0 | 1 | 0.99582 | -0.02922 | 0.4 | 1 | 1.1 | 0.9
43 | 1 | 0 | 0 | 0 | 0 | 1 | 0.9944 | -0.039095 | 0.4 | 1 | 1.1 | 0.9
41 | 1 | 0.0048526 | 0.0012162 | 0 | 0 | 1 | 0.99429 | -0.039876 | 0.4 | 1 | 1.1 | 0.9
42 | 1 | 0.0014782 | 0.00037047 | 0 | 0 | 1 | 0.99425 | -0.040176 | 0.4 | 1 | 1.1 | 0.9
44 | 1 | 0.0014787 | 0.0003706 | 0 | 0 | 1 | 0.99424 | -0.04022 | 0.4 | 1 | 1.1 | 0.9
46 | 1 | 0.0047832 | 0.0011988 | 0 | 0 | 1 | 0.99401 | -0.041838 | 0.4 | 1 | 1.1 | 0.9
47 | 1 | 0 | 0 | 0 | 0 | 1 | 0.99349 | -0.045533 | 0.4 | 1 | 1.1 | 0.9
50 | 1 | 0 | 0 | 0 | 0 | 1 | 0.9923 | -0.053877 | 0.4 | 1 | 1.1 | 0.9
48 | 1 | 0.00243 | 0.00060902 | 0 | 0 | 1 | 0.99159 | -0.05883 | 0.4 | 1 | 1.1 | 0.9
49 | 1 | 0.0019649 | 0.00049245 | 0 | 0 | 1 | 0.99093 | -0.063508 | 0.4 | 1 | 1.1 | 0.9
51 | 1 | 0.0014481 | 0.00036294 | 0 | 0 | 1 | 0.99074 | -0.064817 | 0.4 | 1 | 1.1 | 0.9
55 | 1 | 0.0036036 | 0.00090314 | 0 | 0 | 1 | 0.99033 | -0.067729 | 0.4 | 1 | 1.1 | 0.9
56 | 1 | 0.0014067 | 0.00035254 | 0 | 0 | 1 | 0.99032 | -0.067786 | 0.4 | 1 | 1.1 | 0.9

## generator_data
GEN_BUS | PG | QG | QMAX | QMIN | VG | MBASE | GEN_STATUS | PMAX | PMIN
37 | 0.20643 | 0.051873 | 10 | -10 | 1 | 100 | 1 | 10 | 0

## branch_data
F_BUS | T_BUS | BR_R | BR_X | BR_B | RATE_A | RATE_B | RATE_C | TAP | SHIFT | BR_STATUS | ANGMIN | ANGMAX | P_in | Q_in | P_out | Q_out
1 | 2 | 4.187 | 1.6104 | 4.2254e-09 | 0 | 0 | 0 | 0 | 0 | 1 | -90 | 90 | -0.019424 | -0.0048682 | 0.019442 | 0.0048744
2 | 3 | 3.2205 | 1.2387 | 3.2501e-09 | 0 | 0 | 0 | 0 | 0 | 1 | -90 | 90 | 0.0015663 | 0.00039225 | -0.0015662 | -0.00039254
2 | 4 | 0.75166 | 0.2891 | 7.5856e-10 | 0 | 0 | 0 | 0 | 0 | 1 | -90 | 90 | -0.021008 | -0.0052667 | 0.021012 | 0.005268
4 | 5 | 4.7509 | 1.8273 | 4.7945e-09 | 0 | 0 | 0 | 0 | 0 | 1 | -90 | 90 | -0.021012 | -0.005268 | 0.021034 | 0.0052763
5 | 57 | 1.1573 | 0.4451 | 1.1679e-09 | 0 | 0 | 0 | 0 | 0 | 1 | -90 | 90 | -0.02225 | -0.0055809 | 0.022256 | 0.0055832
57 | 58 | 4.9548 | 1.9057 | 5.0003e-09 | 0 | 0 | 0 | 0 | 0 | 1 | -90 | 90 | 0.0017162 | 0.00042965 | -0.001716 | -0.00043008
57 | 52 | 1.9029 | 0.7319 | 1.9204e-09 | 0 | 0 | 0 | 0 | 0 | 1 | -90 | 90 | -0.023972 | -0.0060128 | 0.023984 | 0.0060172
52 | 55 | 1.3022 | 0.50083 | 1.3141e-09 | 0 | 0 | 0 | 0 | 0 | 1 | -90 | 90 | 0.0050106 | 0.0012556 | -0.0050102 | -0.0012556
52 | 51 | 1.0603 | 0.40779 | 1.07e-09 | 0 | 0 | 0 | 0 | 0 | 1 | -90 | 90 | -0.028995 | -0.0072729 | 0.029004 | 0.0072765
6 | 7 | 0.93522 | 0.3597 | 9.438e-10 | 0 | 0 | 0 | 0 | 0 | 1 | -90 | 90 | -0.0012592 | -0.00031558 | 0.0012592 | 0.00031549
7 | 8 | 1.6242 | 0.6247 | 1.6391e-09 | 0 | 0 | 0 | 0 | 0 | 1 | -90 | 90 | -0.0021823 | -0.00054675 | 0.0021824 | 0.00054662
7 | 9 | 0.95747 | 0.36826 | 9.6626e-10 | 0 | 0 | 0 | 0 | 0 | 1 | -90 | 90 | 0.0009231 | 0.00023126 | -0.00092309 | -0.00023135
8 | 10 | 0.90827 | 0.34933 | 9.166e-10 | 0 | 0 | 0 | 0 | 0 | 1 | -90 | 90 | -0.0021824 | -0.00054662 | 0.0021824 | 0.00054655
10 | 11 | 3.2462 | 1.2485 | 3.276e-09 | 0 | 0 | 0 | 0 | 0 | 1 | -90 | 90 | -0.004143 | -0.0010379 | 0.0041436 | 0.0010378
11 | 12 | 2.5812 | 0.99276 | 2.6049e-09 | 0 | 0 | 0 | 0 | 0 | 1 | -90 | 90 | 0.012711 | 0.0031858 | -0.012707 | -0.0031844
11 | 13 | 0.18392 | 0.070739 | 1.8561e-10 | 0 | 0 | 0 | 0 | 0 | 1 | -90 | 90 | -0.016855 | -0.0042237 | 0.016855 | 0.0042239
12 | 14 | 1.4325 | 0.55098 | 1.4457e-09 | 0 | 0 | 0 | 0 | 0 | 1 | -90 | 90 | 0.0056982 | 0.0014279 | -0.0056977 | -0.0014279
13 | 15 | 1.3965 | 0.5371 | 1.4093e-09 | 0 | 0 | 0 | 0 | 0 | 1 | -90 | 90 | -0.018457 | -0.0046253 | 0.018462 | 0.0046271
14 | 16 | 1.4316 | 0.55061 | 1.4447e-09 | 0 | 0 | 0 | 0 | 0 | 1 | -90 | 90 | 0.0032336 | 0.00081029 | -0.0032334 | -0.00081037
15 | 18 | 2.6908 | 1.0349 | 2.7155e-09 | 0 | 0 | 0 | 0 | 0 | 1 | -90 | 90 | 0.022535 | 0.0056505 | -0.02252 | -0.0056451
15 | 19 | 0.52481 | 0.20185 | 5.2963e-10 | 0 | 0 | 0 | 0 | 0 | 1 | -90 | 90 | -0.040997 | -0.010278 | 0.041006 | 0.010281
18 | 20 | 1.8685 | 0.71864 | 1.8856e-09 | 0 | 0 | 0 | 0 | 0 | 1 | -90 | 90 | 0.020635 | 0.0051727 | -0.020626 | -0.0051696
19 | 21 | 3.3008 | 1.2695 | 3.3311e-09 | 0 | 0 | 0 | 0 | 0 | 1 | -90 | 90 | 0.008741 | 0.0021907 | -0.0087382 | -0.00219
19 | 22 | 1.846 | 0.70998 | 1.8629e-09 | 0 | 0 | 0 | 0 | 0 | 1 | -90 | 90 | -0.049747 | -0.012472 | 0.049796 | 0.012491
20 | 23 | 0.016984 | 0.0065322 | 1.7139e-11 | 0 | 0 | 0 | 0 | 0 | 1 | -90 | 90 | 0.01962 | 0.0049174 | -0.01962 | -0.0049173
22 | 53 | 0.36362 | 0.13985 | 3.6695e-10 | 0 | 0 | 0 | 0 | 0 | 1 | -90 | 90 | -0.058085 | -0.014568 | 0.058098 | 0.014573
23 | 24 | 0.74095 | 0.28498 | 7.4775e-10 | 0 | 0 | 0 | 0 | 0 | 1 | -90 | 90 | 0.018659 | 0.0046765 | -0.018656 | -0.0046755
53 | 38 | 0.72685 | 0.27956 | 7.3352e-10 | 0 | 0 | 0 | 0 | 0 | 1 | -90 | 90 | -0.062855 | -0.015765 | 0.062886 | 0.015777
24 | 25 | 0.6846 | 0.26331 | 6.9088e-10 | 0 | 0 | 0 | 0 | 0 | 1 | -90 | 90 | 0.012291 | 0.0030805 | -0.01229 | -0.0030802
24 | 26 | 0.73714 | 0.28352 | 7.4391e-10 | 0 | 0 | 0 | 0 | 0 | 1 | -90 | 90 | 0.006365 | 0.0015949 | -0.0063647 | -0.0015949
38 | 35 | 1.5805 | 0.6079 | 1.595e-09 | 0 | 0 | 0 | 0 | 0 | 1 | -90 | 90 | -0.069047 | -0.017321 | 0.069128 | 0.017352
25 | 31 | 0.56023 | 0.21547 | 5.6537e-10 | 0 | 0 | 0 | 0 | 0 | 1 | -90 | 90 | 0.01061 | 0.0026592 | -0.010609 | -0.002659
26 | 30 | 0.43143 | 0.16593 | 4.3539e-10 | 0 | 0 | 0 | 0 | 0 | 1 | -90 | 90 | 0.0054333 | 0.0013614 | -0.0054331 | -0.0013614
30 | 28 | 0.5404 | 0.20785 | 5.4536e-10 | 0 | 0 | 0 | 0 | 0 | 1 | -90 | 90 | 0.0040819 | 0.0010228 | -0.0040818 | -0.0010228
28 | 27 | 1.2399 | 0.4769 | 1.2513e-09 | 0 | 0 | 0 | 0 | 0 | 1 | -90 | 90 | 0.0028348 | 0.00071024 | -0.0028347 | -0.00071033
27 | 29 | 1.1888 | 0.45722 | 1.1997e-09 | 0 | 0 | 0 | 0 | 0 | 1 | -90 | 90 | 0.0013396 | 0.00033562 | -0.0013396 | -0.00033572
32 | 33 | 0.92157 | 0.35445 | 1.86e-09 | 0 | 0 | 0 | 0 | 0 | 1 | -90 | 90 | 0.14464 | 0.036365 | -0.14443 | -0.036287
32 | 34 | 0.39918 | 0.15353 | 8.0569e-10 | 0 | 0 | 0 | 0 | 0 | 1 | -90 | 90 | -0.15705 | -0.039475 | 0.15715 | 0.039516
33 | 35 | 1.4356 | 0.55215 | 1.4488e-09 | 0 | 0 | 0 | 0 | 0 | 1 | -90 | 90 | 0.089495 | 0.022473 | -0.089372 | -0.022426
33 | 36 | 3.0938 | 1.1899 | 3.1221e-09 | 0 | 0 | 0 | 0 | 0 | 1 | -90 | 90 | 0.054939 | 0.013813 | -0.05484 | -0.013775
34 | 37 | 0.18645 | 0.071712 | 3.7633e-10 | 0 | 0 | 0 | 0 | 0 | 1 | -90 | 90 | -0.16544 | -0.041593 | 0.1655 | 0.041614
35 | 39 | 1.1073 | 0.42588 | 1.1175e-09 | 0 | 0 | 0 | 0 | 0 | 1 | -90 | 90 | 0.020244 | 0.0050741 | -0.020239 | -0.0050723
36 | 45 | 1.2104 | 0.46553 | 1.2215e-09 | 0 | 0 | 0 | 0 | 0 | 1 | -90 | 90 | 0.05484 | 0.013775 | -0.054801 | -0.01376
37 | 40 | 0.68849 | 0.26481 | 6.9481e-10 | 0 | 0 | 0 | 0 | 0 | 1 | -90 | 90 | 0.033386 | 0.0083684 | -0.033378 | -0.0083653
39 | 54 | 0.39486 | 0.15187 | 3.9849e-10 | 0 | 0 | 0 | 0 | 0 | 1 | -90 | 90 | 0.0078076 | 0.0019568 | -0.0078073 | -0.0019567
45 | 43 | 0.96687 | 0.37187 | 9.7575e-10 | 0 | 0 | 0 | 0 | 0 | 1 | -90 | 90 | 0.047589 | 0.011953 | -0.047565 | -0.011944
43 | 46 | 0.89222 | 0.34316 | 9.0041e-10 | 0 | 0 | 0 | 0 | 0 | 1 | -90 | 90 | 0.039755 | 0.0099865 | -0.03974 | -0.0099807
43 | 41 | 1.2884 | 0.49554 | 1.3002e-09 | 0 | 0 | 0 | 0 | 0 | 1 | -90 | 90 | 0.0078105 | 0.0019573 | -0.0078097 | -0.0019571
41 | 42 | 1.307 | 0.50269 | 1.319e-09 | 0 | 0 | 0 | 0 | 0 | 1 | -90 | 90 | 0.002957 | 0.00074095 | -0.0029569 | -0.00074103
42 | 44 | 0.38269 | 0.14719 | 3.8621e-10 | 0 | 0 | 0 | 0 | 0 | 1 | -90 | 90 | 0.0014787 | 0.00037056 | -0.0014787 | -0.0003706
46 | 47 | 1.366 | 0.52538 | 1.3785e-09 | 0 | 0 | 0 | 0 | 0 | 1 | -90 | 90 | 0.034956 | 0.0087819 | -0.034938 | -0.0087752
47 | 50 | 3.079 | 1.1842 | 3.1073e-09 | 0 | 0 | 0 | 0 | 0 | 1 | -90 | 90 | 0.034938 | 0.0087752 | -0.034898 | -0.0087599
50 | 48 | 1.8244 | 0.70171 | 1.8412e-09 | 0 | 0 | 0 | 0 | 0 | 1 | -90 | 90 | 0.034898 | 0.0087599 | -0.034874 | -0.0087509
48 | 49 | 1.8502 | 0.71161 | 1.8672e-09 | 0 | 0 | 0 | 0 | 0 | 1 | -90 | 90 | 0.032444 | 0.0081418 | -0.032423 | -0.0081339
49 | 51 | 0.55036 | 0.21168 | 5.5541e-10 | 0 | 0 | 0 | 0 | 0 | 1 | -90 | 90 | 0.030458 | 0.0076415 | -0.030452 | -0.0076394
55 | 56 | 0.51614 | 0.19852 | 5.2088e-10 | 0 | 0 | 0 | 0 | 0 | 1 | -90 | 90 | 0.0014067 | 0.0003525 | -0.0014067 | -0.00035254