## bus_data
BUS_I | BUS_TYPE | Pd | Qd | Gs | Bs | area | Vm | Va | baseKV | zone | Vmax | Vmin
1 | 1 | 0.018766 | 0.0047033 | 0 | 0 | 1 | 0.98994 | -0.070532 | 0.4 | 1 | 1.1 | 0.9
2 | 1 | 0.0022796 | 0.00057132 | 0 | 0 | 1 | 0.99045 | -0.066942 | 0.4 | 1 | 1.1 | 0.9
3 | 1 | 0 | 0 | 0 | 0 | 1 | 0.98972 | -0.072141 | 0.4 | 1 | 1.1 | 0.9
4 | 1 | 0.001664 | 0.00041703 | 0 | 0 | 1 | 0.9904 | -0.06728 | 0.4 | 1 | 1.1 | 0.9
8 | 1 | 0.011501 | 0.0028823 | 0 | 0 | 1 | 0.99269 | -0.051138 | 0.4 | 1 | 1.1 | 0.9
5 | 1 | 0.0037834 | 0.00094822 | 0 | 0 | 1 | 0.98932 | -0.07492 | 0.4 | 1 | 1.1 | 0.9
9 | 1 | 0.007736 | 0.0019388 | 0 | 0 | 1 | 0.99367 | -0.04423 | 0.4 | 1 | 1.1 | 0.9
10 | 1 | 0.0064939 | 0.0016275 | 0 | 0 | 1 | 0.99535 | -0.032493 | 0.4 | 1 | 1.1 | 0.9
58 | 1 | 0.0052504 | 0.0013159 | 0 | 0 | 1 | 0.99244 | -0.05295 | 0.4 | 1 | 1.1 | 0.9
6 | 1 | 0 | 0 | 0 | 0 | 1 | 0.98929 | -0.075179 | 0.4 | 1 | 1.1 | 0.9
7 | 1 | 0.0051541 | 0.0012917 | 0 | 0 | 1 | 0.98913 | -0.076314 | 0.4 | 1 | 1.1 | 0.9
11 | 1 | 0.0053901 | 0.0013509 | 0 | 0 | 1 | 0.99731 | -0.018782 | 0.4 | 1 | 1.1 | 0.9
22 | 1 | 0 | 0 | 0 | 0 | 1 | 0.99798 | -0.014076 | 0.4 | 1 | 1.1 | 0.9
24 | 1 | 0.008615 | 0.0021591 | 0 | 0 | 1 | 0.99773 | -0.015841 | 0.4 | 1 | 1.1 | 0.9
20 | 3 | 0.0085568 | 0.0021445 | 0 | 0 | 1 | 1 | 0 | 0.4 | 1 | 1.1 | 0.9
12 | 1 | 0.0066525 | 0.0016673 | 0 | 0 | 1 | 0.99323 | -0.047309 | 0.4 | 1 | 1.1 | 0.9
13 | 1 | 0.0047313 | 0.0011858 | 0 | 0 | 1 | 0.99362 | -0.044549 | 0.4 | 1 | 1.1 | 0.9
14 | 1 | 0.0053181 | 0.0013328 | 0 | 0 | 1 | 0.99322 | -0.047408 | 0.4 | 1 | 1.1 | 0.9
15 | 1 | 0 | 0 | 0 | 0 | 1 | 0.99409 | -0.041235 | 0.4 | 1 | 1.1 | 0.9
16 | 1 | 0 | 0 | 0 | 0 | 1 | 0.99465 | -0.03729 | 0.4 | 1 | 1.1 | 0.9
18 | 1 | 0 | 0 | 0 | 0 | 1 | 0.9952 | -0.033431 | 0.4 | 1 | 1.1 | 0.9
17 | 1 | 0.016719 | 0.0041902 | 0 | 0 | 1 | 0.99418 | -0.040619 | 0.4 | 1 | 1.1 | 0.9
25 | 1 | 0.012102 | 0.003033 | 0 | 0 | 1 | 0.99674 | -0.022681 | 0.4 | 1 | 1.1 | 0.9
35 | 1 | 0 | 0 | 0 | 0 | 1 | 0.99331 | -0.046653 | 0.4 | 1 | 1.1 | 0.9
23 | 1 | 0.0087001 | 0.0021805 | 0 | 0 | 1 | 0.99805 | -0.013534 | 0.4 | 1 | 1.1 | 0.9
33 | 1 | 0.0082419 | 0.0020656 | 0 | 0 | 1 | 0.99196 | -0.056148 | 0.4 | 1 | 1.1 | 0.9
19 | 1 | 0.007121 | 0.0017847 | 0 | 0 | 1 | 0.99921 | -0.0055183 | 0.4 | 1 | 1.1 | 0.9
21 | 1 | 0.009719 | 0.0024358 | 0 | 0 | 1 | 0.99858 | -0.009897 | 0.4 | 1 | 1.1 | 0.9
26 | 1 | 0.005618 | 0.001408 | 0 | 0 | 1 | 0.98711 | -0.090393 | 0.4 | 1 | 1.1 | 0.9
27 | 1 | 0 | 0 | 0 | 0 | 1 | 0.98719 | -0.089796 | 0.4 | 1 | 1.1 | 0.9
29 | 1 | 0 | 0 | 0 | 0 | 1 | 0.98771 | -0.086163 | 0.4 | 1 | 1.1 | 0.9
30 | 1 | 0.0050696 | 0.0012706 | 0 | 0 | 1 | 0.9866 | -0.093982 | 0.4 | 1 | 1.1 | 0.9
32 | 1 | 0.0023535 | 0.00058985 | 0 | 0 | 1 | 0.98864 | -0.079562 | 0.4 | 1 | 1.1 | 0.9
31 | 1 | 0.0087662 | 0.002197 | 0 | 0 | 1 | 0.98759 | -0.086972 | 0.4 | 1 | 1.1 | 0.9
37 | 1 | 0.0050499 | 0.0012656 | 0 | 0 | 1 | 0.9866 | -0.094003 | 0.4 | 1 | 1.1 | 0.9
41 | 1 | 0.0014702 | 0.00036848 | 0 | 0 | 1 | 0.98938 | -0.07433 | 0.4 | 1 | 1.1 | 0.9
38 | 1 | 0.0058659 | 0.0014701 | 0 | 0 | 1 | 0.98645 | -0.095035 | 0.4 | 1 | 1.1 | 0.9
36 | 1 | 0 | 0 | 0 | 0 | 1 | 0.99002 | -0.06984 | 0.4 | 1 | 1.1 | 0.9
34 | 1 | 0 | 0 | 0 | 0 | 1 | 0.99141 | -0.059997 | 0.4 | 1 | 1.1 | 0.9
42 | 1 | 0 | 0 | 0 | 0 | 1 | 0.9898 | -0.071367 | 0.4 | 1 | 1.1 | 0.9
54 | 1 | 0.0017901 | 0.00044864 | 0 | 0 | 1 | 0.98968 | -0.072211 | 0.4 | 1 | 1.1 | 0.9
52 | 1 | 0.0017064 | 0.00042766 | 0 | 0 | 1 | 0.98971 | -0.072007 | 0.4 | 1 | 1.1 | 0.9
39 | 1 | 0.0015824 | 0.00039658 | 0 | 0 | 1 | 0.98643 | -0.095202 | 0.4 | 1 | 1.1 | 0.9
40 | 1 | 0.0036057 | 0.00090367 | 0 | 0 | 1 | 0.98572 | -0.10023 | 0.4 | 1 | 1.1 | 0.9
45 | 1 | 0.0045204 | 0.0011329 | 0 | 0 | 1 | 0.98502 | -0.10525 | 0.4 | 1 | 1.1 | 0.9
46 | 1 | 0.0065901 | 0.0016516 | 0 | 0 | 1 | 0.98482 | -0.10665 | 0.4 | 1 | 1.1 | 0.9
43 | 1 | 0.0016809 | 0.00042127 | 0 | 0 | 1 | 0.98499 | -0.1054 | 0.4 | 1 | 1.1 | 0.9
44 | 1 | 0.002714 | 0.0006802 | 0 | 0 | 1 | 0.98496 | -0.10568 | 0.4 | 1 | 1.1 | 0.9
55 | 1 | 0 | 0 | 0 | 0 | 1 | 0.98962 | -0.072637 | 0.4 | 1 | 1.1 | 0.9
50 | 1 | 0.0013826 | 0.0003465 | 0 | 0 | 1 | 0.98944 | -0.073922 | 0.4 | 1 | 1.1 | 0.9
47 | 1 | 0.001272 | 0.0003188 | 0 | 0 | 1 | 0.9894 | -0.074184 | 0.4 | 1 | 1.1 | 0.9
48 | 1 | 0.0017703 | 0.00044369 | 0 | 0 | 1 | 0.98943 | -0.073993 | 0.4 | 1 | 1.1 | 0.9
49 | 1 | 0.0014536 | 0.00036431 | 0 | 0 | 1 | 0.9894 | -0.074188 | 0.4 | 1 | 1.1 | 0.9
51 | 1 | 0.0036981 | 0.00092682 | 0 | 0 | 1 | 0.98933 | -0.07472 | 0.4 | 1 | 1.1 | 0.9
56 | 1 | 0 | 0 | 0 | 0 | 1 | 0.98955 | -0.073138 | 0.4 | 1 | 1.1 | 0.9
59 | 1 | 0.0021313 | 0.00053416 | 0 | 0 | 1 | 0.98952 | -0.073335 | 0.4 | 1 | 1.1 | 0.9

## generator_data
GEN_BUS | PG | QG | QMAX | QMIN | VG | MBASE | GEN_STATUS | PMAX | PMIN
20 | 0.23636 | 0.059467 | 10 | -10 | 1 | 100 | 1 | 10 | 0

## branch_data
F_BUS | T_BUS | BR_R | BR_X | BR_B | RATE_A | RATE_B | RATE_C | TAP | SHIFT | BR_STATUS | ANGMIN | ANGMAX | P_in | Q_in | P_out | Q_out
1 | 2 | 1.6543 | 0.63626 | 1.6694e-09 | 0 | 0 | 0 | 0 | 0 | 1 | -90 | 90 | -0.02771 | -0.0069448 | 0.027724 | 0.0069499
1 | 3 | 2.2965 | 0.88327 | 2.3176e-09 | 0 | 0 | 0 | 0 | 0 | 1 | -90 | 90 | 0.0089439 | 0.0022415 | -0.0089419 | -0.0022409
2 | 4 | 2.5929 | 0.99725 | 2.6166e-09 | 0 | 0 | 0 | 0 | 0 | 1 | -90 | 90 | 0.0016641 | 0.0004168 | -0.001664 | -0.00041703
2 | 8 | 6.3931 | 2.4589 | 6.4518e-09 | 0 | 0 | 0 | 0 | 0 | 1 | -90 | 90 | -0.031668 | -0.007938 | 0.031737 | 0.0079641
3 | 5 | 3.9644 | 1.5248 | 4.0008e-09 | 0 | 0 | 0 | 0 | 0 | 1 | -90 | 90 | 0.0089419 | 0.0022409 | -0.0089385 | -0.00224
8 | 58 | 4.4276 | 1.7029 | 4.4682e-09 | 0 | 0 | 0 | 0 | 0 | 1 | -90 | 90 | 0.0052517 | 0.0013159 | -0.0052504 | -0.0013159
8 | 9 | 1.8332 | 0.70509 | 1.8501e-09 | 0 | 0 | 0 | 0 | 0 | 1 | -90 | 90 | -0.048489 | -0.012162 | 0.048536 | 0.01218
5 | 6 | 0.64077 | 0.24645 | 6.4665e-10 | 0 | 0 | 0 | 0 | 0 | 1 | -90 | 90 | 0.005155 | 0.0012918 | -0.0051549 | -0.0012918
9 | 10 | 2.6926 | 1.0356 | 2.7173e-09 | 0 | 0 | 0 | 0 | 0 | 1 | -90 | 90 | -0.056272 | -0.014119 | 0.056364 | 0.014154
10 | 11 | 2.8298 | 1.0884 | 2.8557e-09 | 0 | 0 | 0 | 0 | 0 | 1 | -90 | 90 | -0.062858 | -0.015781 | 0.062978 | 0.015827
6 | 7 | 2.8046 | 1.0787 | 2.8303e-09 | 0 | 0 | 0 | 0 | 0 | 1 | -90 | 90 | 0.0051549 | 0.0012918 | -0.005154 | -0.0012917
11 | 22 | 0.89662 | 0.34485 | 9.0485e-10 | 0 | 0 | 0 | 0 | 0 | 1 | -90 | 90 | -0.068368 | -0.017178 | 0.068413 | 0.017195
22 | 24 | 2.6573 | 1.022 | 2.6817e-09 | 0 | 0 | 0 | 0 | 0 | 1 | -90 | 90 | 0.0086171 | 0.0021597 | -0.008615 | -0.0021591
22 | 20 | 2.3868 | 0.918 | 2.4087e-09 | 0 | 0 | 0 | 0 | 0 | 1 | -90 | 90 | -0.07703 | -0.019355 | 0.077181 | 0.019413
20 | 19 | 0.4806 | 0.18485 | 9.7002e-10 | 0 | 0 | 0 | 0 | 0 | 1 | -90 | 90 | 0.15063 | 0.037909 | -0.15051 | -0.037865
12 | 13 | 2.9635 | 1.1398 | 2.9907e-09 | 0 | 0 | 0 | 0 | 0 | 1 | -90 | 90 | -0.011971 | -0.0030001 | 0.011975 | 0.0030016
12 | 14 | 0.23995 | 0.092288 | 2.4215e-10 | 0 | 0 | 0 | 0 | 0 | 1 | -90 | 90 | 0.0053181 | 0.0013328 | -0.0053181 | -0.0013328
13 | 15 | 2.5526 | 0.98177 | 2.576e-09 | 0 | 0 | 0 | 0 | 0 | 1 | -90 | 90 | -0.016707 | -0.0041874 | 0.016714 | 0.0041901
15 | 16 | 3.0406 | 1.1695 | 3.0685e-09 | 0 | 0 | 0 | 0 | 0 | 1 | -90 | 90 | -0.016714 | -0.0041901 | 0.016723 | 0.0041933
16 | 18 | 1.4888 | 0.5726 | 1.5024e-09 | 0 | 0 | 0 | 0 | 0 | 1 | -90 | 90 | -0.03345 | -0.0083861 | 0.033468 | 0.0083929
16 | 17 | 2.5641 | 0.98619 | 2.5876e-09 | 0 | 0 | 0 | 0 | 0 | 1 | -90 | 90 | 0.016727 | 0.0041929 | -0.016719 | -0.0041902
18 | 25 | 1.2424 | 0.47784 | 2.5076e-09 | 0 | 0 | 0 | 0 | 0 | 1 | -90 | 90 | -0.11239 | -0.028246 | 0.11255 | 0.02831
18 | 35 | 2.1727 | 0.83565 | 2.1926e-09 | 0 | 0 | 0 | 0 | 0 | 1 | -90 | 90 | 0.078918 | 0.019853 | -0.078773 | -0.019797
25 | 23 | 0.95659 | 0.36792 | 1.9307e-09 | 0 | 0 | 0 | 0 | 0 | 1 | -90 | 90 | -0.12466 | -0.031343 | 0.12482 | 0.031404
35 | 33 | 1.5551 | 0.5981 | 1.5693e-09 | 0 | 0 | 0 | 0 | 0 | 1 | -90 | 90 | 0.078773 | 0.019797 | -0.078669 | -0.019757
23 | 21 | 0.35608 | 0.13696 | 7.187e-10 | 0 | 0 | 0 | 0 | 0 | 1 | -90 | 90 | -0.13352 | -0.033585 | 0.13358 | 0.033611
33 | 34 | 0.70315 | 0.27044 | 7.096e-10 | 0 | 0 | 0 | 0 | 0 | 1 | -90 | 90 | 0.070427 | 0.017692 | -0.070389 | -0.017677
19 | 21 | 0.39987 | 0.1538 | 8.0708e-10 | 0 | 0 | 0 | 0 | 0 | 1 | -90 | 90 | 0.14339 | 0.03608 | -0.1433 | -0.036046
26 | 27 | 1.349 | 0.51886 | 1.3614e-09 | 0 | 0 | 0 | 0 | 0 | 1 | -90 | 90 | -0.005618 | -0.001408 | 0.0056185 | 0.0014081
27 | 29 | 1.0906 | 0.41945 | 1.1006e-09 | 0 | 0 | 0 | 0 | 0 | 1 | -90 | 90 | -0.042348 | -0.010619 | 0.04237 | 0.010627
27 | 30 | 1.4474 | 0.55668 | 1.4606e-09 | 0 | 0 | 0 | 0 | 0 | 1 | -90 | 90 | 0.03673 | 0.0092109 | -0.036709 | -0.0092029
29 | 32 | 1.6439 | 0.63227 | 1.659e-09 | 0 | 0 | 0 | 0 | 0 | 1 | -90 | 90 | -0.051137 | -0.012824 | 0.051184 | 0.012842
29 | 31 | 1.172 | 0.45078 | 1.1828e-09 | 0 | 0 | 0 | 0 | 0 | 1 | -90 | 90 | 0.0087672 | 0.0021973 | -0.0087662 | -0.002197
30 | 37 | 0.0084028 | 0.0032319 | 8.4799e-12 | 0 | 0 | 0 | 0 | 0 | 1 | -90 | 90 | 0.031639 | 0.0079323 | -0.031639 | -0.0079323
32 | 41 | 1.2477 | 0.47987 | 1.2591e-09 | 0 | 0 | 0 | 0 | 0 | 1 | -90 | 90 | -0.053537 | -0.013432 | 0.053576 | 0.013447
37 | 38 | 0.49253 | 0.18944 | 4.9705e-10 | 0 | 0 | 0 | 0 | 0 | 1 | -90 | 90 | 0.026589 | 0.0066667 | -0.026585 | -0.0066652
41 | 36 | 1.0433 | 0.40127 | 1.0529e-09 | 0 | 0 | 0 | 0 | 0 | 1 | -90 | 90 | -0.055046 | -0.013815 | 0.055081 | 0.013828
38 | 39 | 0.1024 | 0.039384 | 1.0334e-10 | 0 | 0 | 0 | 0 | 0 | 1 | -90 | 90 | 0.020719 | 0.0051951 | -0.020719 | -0.0051949
36 | 42 | 1.281 | 0.4927 | 1.2928e-09 | 0 | 0 | 0 | 0 | 0 | 1 | -90 | 90 | 0.015212 | 0.0038121 | -0.015209 | -0.003811
36 | 34 | 1.7948 | 0.6903 | 1.8112e-09 | 0 | 0 | 0 | 0 | 0 | 1 | -90 | 90 | -0.070293 | -0.017641 | 0.070389 | 0.017677
42 | 54 | 2.7415 | 1.0544 | 2.7666e-09 | 0 | 0 | 0 | 0 | 0 | 1 | -90 | 90 | 0.0039222 | 0.00098216 | -0.0039217 | -0.00098226
42 | 52 | 0.72248 | 0.27788 | 7.2911e-10 | 0 | 0 | 0 | 0 | 0 | 1 | -90 | 90 | 0.011287 | 0.0028288 | -0.011286 | -0.0028285
54 | 55 | 2.5438 | 0.97839 | 2.5672e-09 | 0 | 0 | 0 | 0 | 0 | 1 | -90 | 90 | 0.0021316 | 0.00053362 | -0.0021315 | -0.00053382
52 | 50 | 2.5502 | 0.98085 | 2.5736e-09 | 0 | 0 | 0 | 0 | 0 | 1 | -90 | 90 | 0.0095797 | 0.0024008 | -0.0095771 | -0.0024001
39 | 40 | 3.3334 | 1.2821 | 3.364e-09 | 0 | 0 | 0 | 0 | 0 | 1 | -90 | 90 | 0.019137 | 0.0047984 | -0.019123 | -0.0047936
40 | 45 | 4.0884 | 1.5725 | 4.1259e-09 | 0 | 0 | 0 | 0 | 0 | 1 | -90 | 90 | 0.015518 | 0.0038899 | -0.015507 | -0.0038862
45 | 46 | 2.6856 | 1.0329 | 2.7102e-09 | 0 | 0 | 0 | 0 | 0 | 1 | -90 | 90 | 0.0065914 | 0.0016519 | -0.0065901 | -0.0016516
45 | 43 | 0.44996 | 0.17306 | 4.5409e-10 | 0 | 0 | 0 | 0 | 0 | 1 | -90 | 90 | 0.0043951 | 0.0011014 | -0.004395 | -0.0011014
43 | 44 | 1.272 | 0.48924 | 1.2837e-09 | 0 | 0 | 0 | 0 | 0 | 1 | -90 | 90 | 0.0027141 | 0.00068011 | -0.002714 | -0.0006802
55 | 56 | 2.993 | 1.1511 | 3.0205e-09 | 0 | 0 | 0 | 0 | 0 | 1 | -90 | 90 | 0.0021315 | 0.00053382 | -0.0021314 | -0.00053406
50 | 48 | 0.11024 | 0.042401 | 1.1125e-10 | 0 | 0 | 0 | 0 | 0 | 1 | -90 | 90 | 0.0081946 | 0.0020536 | -0.0081945 | -0.0020536
47 | 48 | 0.38005 | 0.14617 | 3.8353e-10 | 0 | 0 | 0 | 0 | 0 | 1 | -90 | 90 | -0.006424 | -0.0016099 | 0.0064241 | 0.0016099
47 | 49 | 0.0092038 | 0.0035399 | 9.2882e-12 | 0 | 0 | 0 | 0 | 0 | 1 | -90 | 90 | 0.0051519 | 0.0012911 | -0.0051519 | -0.0012911
49 | 51 | 1.8347 | 0.70564 | 1.8515e-09 | 0 | 0 | 0 | 0 | 0 | 1 | -90 | 90 | 0.0036983 | 0.00092675 | -0.0036981 | -0.00092682
56 | 59 | 1.1804 | 0.454 | 1.1912e-09 | 0 | 0 | 0 | 0 | 0 | 1 | -90 | 90 | 0.0021314 | 0.00053406 | -0.0021313 | -0.00053416