## bus_data
BUS_I | BUS_TYPE | Pd | Qd | Gs | Bs | area | Vm | Va | baseKV | zone | Vmax | Vmin
1 | 1 | 0.014452 | 0.003622 | 0 | 0 | 1 | 0.97888 | -0.14811 | 0.4 | 1 | 1.1 | 0.9
2 | 1 | 0.019505 | 0.0048884 | 0 | 0 | 1 | 0.97775 | -0.15619 | 0.4 | 1 | 1.1 | 0.9
3 | 1 | 0 | 0 | 0 | 0 | 1 | 0.97998 | -0.14027 | 0.4 | 1 | 1.1 | 0.9
4 | 1 | 0.0034063 | 0.0008537 | 0 | 0 | 1 | 0.98056 | -0.1361 | 0.4 | 1 | 1.1 | 0.9
5 | 1 | 0 | 0 | 0 | 0 | 1 | 0.98155 | -0.12905 | 0.4 | 1 | 1.1 | 0.9
6 | 1 | 0.00086912 | 0.00021782 | 0 | 0 | 1 | 0.97993 | -0.1406 | 0.4 | 1 | 1.1 | 0.9
7 | 1 | 0 | 0 | 0 | 0 | 1 | 0.9854 | -0.10177 | 0.4 | 1 | 1.1 | 0.9
8 | 1 | 0.017547 | 0.0043978 | 0 | 0 | 1 | 0.97946 | -0.14399 | 0.4 | 1 | 1.1 | 0.9
12 | 1 | 0.0080675 | 0.0020219 | 0 | 0 | 1 | 0.98705 | -0.090133 | 0.4 | 1 | 1.1 | 0.9
9 | 1 | 0.0014938 | 0.00037438 | 0 | 0 | 1 | 0.97946 | -0.144 | 0.4 | 1 | 1.1 | 0.9
13 | 1 | 0.0036623 | 0.00091785 | 0 | 0 | 1 | 0.99059 | -0.065322 | 0.4 | 1 | 1.1 | 0.9
10 | 1 | 0.0029386 | 0.00073649 | 0 | 0 | 1 | 0.97923 | -0.14564 | 0.4 | 1 | 1.1 | 0.9
14 | 1 | 0.002096 | 0.00052531 | 0 | 0 | 1 | 0.99411 | -0.040776 | 0.4 | 1 | 1.1 | 0.9
15 | 1 | 0.0017715 | 0.00044397 | 0 | 0 | 1 | 0.99431 | -0.039352 | 0.4 | 1 | 1.1 | 0.9
35 | 1 | 0 | 0 | 0 | 0 | 1 | 0.99555 | -0.030764 | 0.4 | 1 | 1.1 | 0.9
36 | 1 | 0 | 0 | 0 | 0 | 1 | 0.99542 | -0.03165 | 0.4 | 1 | 1.1 | 0.9
33 | 1 | 0.0036321 | 0.00091028 | 0 | 0 | 1 | 0.99761 | -0.016506 | 0.4 | 1 | 1.1 | 0.9
16 | 1 | 0.0053332 | 0.0013366 | 0 | 0 | 1 | 0.98754 | -0.087531 | 0.4 | 1 | 1.1 | 0.9
17 | 1 | 0 | 0 | 0 | 0 | 1 | 0.9878 | -0.085688 | 0.4 | 1 | 1.1 | 0.9
18 | 1 | 0.0027457 | 0.00068814 | 0 | 0 | 1 | 0.98716 | -0.090227 | 0.4 | 1 | 1.1 | 0.9
20 | 1 | 0 | 0 | 0 | 0 | 1 | 0.98919 | -0.075805 | 0.4 | 1 | 1.1 | 0.9
22 | 1 | 0.0034894 | 0.00087453 | 0 | 0 | 1 | 0.98955 | -0.073248 | 0.4 | 1 | 1.1 | 0.9
19 | 1 | 0.0052113 | 0.0013061 | 0 | 0 | 1 | 0.98848 | -0.080821 | 0.4 | 1 | 1.1 | 0.9
21 | 1 | 0.0088519 | 0.0022185 | 0 | 0 | 1 | 0.98829 | -0.082195 | 0.4 | 1 | 1.1 | 0.9
53 | 1 | 0.0063347 | 0.0015876 | 0 | 0 | 1 | 0.98927 | -0.07526 | 0.4 | 1 | 1.1 | 0.9
45 | 1 | 0 | 0 | 0 | 0 | 1 | 0.99015 | -0.06899 | 0.4 | 1 | 1.1 | 0.9
46 | 1 | 0.0019129 | 0.00047942 | 0 | 0 | 1 | 0.98994 | -0.07049 | 0.4 | 1 | 1.1 | 0.9
44 | 1 | 0.0044982 | 0.0011274 | 0 | 0 | 1 | 0.99086 | -0.063978 | 0.4 | 1 | 1.1 | 0.9
23 | 1 | 0.0076917 | 0.0019277 | 0 | 0 | 1 | 0.99261 | -0.051706 | 0.4 | 1 | 1.1 | 0.9
24 | 1 | 0 | 0 | 0 | 0 | 1 | 0.99285 | -0.049986 | 0.4 | 1 | 1.1 | 0.9
25 | 1 | 0.017966 | 0.0045026 | 0 | 0 | 1 | 0.99177 | -0.057611 | 0.4 | 1 | 1.1 | 0.9
26 | 1 | 0.0065575 | 0.0016435 | 0 | 0 | 1 | 0.99254 | -0.052193 | 0.4 | 1 | 1.1 | 0.9
27 | 1 | 0.0017632 | 0.0004419 | 0 | 0 | 1 | 0.99352 | -0.045247 | 0.4 | 1 | 1.1 | 0.9
28 | 1 | 0 | 0 | 0 | 0 | 1 | 0.99448 | -0.038528 | 0.4 | 1 | 1.1 | 0.9
29 | 1 | 0 | 0 | 0 | 0 | 1 | 0.99925 | -0.0052065 | 0.4 | 1 | 1.1 | 0.9
31 | 1 | 0.007445 | 0.0018659 | 0 | 0 | 1 | 0.99287 | -0.04984 | 0.4 | 1 | 1.1 | 0.9
37 | 1 | 0.0022971 | 0.00057571 | 0 | 0 | 1 | 0.99813 | -0.012988 | 0.4 | 1 | 1.1 | 0.9
34 | 3 | 0.0044903 | 0.0011254 | 0 | 0 | 1 | 1 | 0 | 0.4 | 1 | 1.1 | 0.9
30 | 1 | 0 | 0 | 0 | 0 | 1 | 0.99791 | -0.014545 | 0.4 | 1 | 1.1 | 0.9
38 | 1 | 0.0023083 | 0.00057851 | 0 | 0 | 1 | 0.99756 | -0.017017 | 0.4 | 1 | 1.1 | 0.9
39 | 1 | 0.009286 | 0.0023273 | 0 | 0 | 1 | 0.99274 | -0.050784 | 0.4 | 1 | 1.1 | 0.9
32 | 1 | 0.0051519 | 0.0012912 | 0 | 0 | 1 | 0.99876 | -0.0085509 | 0.4 | 1 | 1.1 | 0.9
42 | 1 | 0 | 0 | 0 | 0 | 1 | 0.99639 | -0.025177 | 0.4 | 1 | 1.1 | 0.9
40 | 1 | 0.0029012 | 0.00072711 | 0 | 0 | 1 | 0.99146 | -0.059789 | 0.4 | 1 | 1.1 | 0.9
52 | 1 | 0.0047629 | 0.0011937 | 0 | 0 | 1 | 0.99525 | -0.032865 | 0.4 | 1 | 1.1 | 0.9
43 | 1 | 0.010558 | 0.002646 | 0 | 0 | 1 | 0.99229 | -0.053911 | 0.4 | 1 | 1.1 | 0.9
41 | 1 | 0.0059605 | 0.0014938 | 0 | 0 | 1 | 0.99586 | -0.028915 | 0.4 | 1 | 1.1 | 0.9
51 | 1 | 0 | 0 | 0 | 0 | 1 | 0.99222 | -0.054432 | 0.4 | 1 | 1.1 | 0.9
49 | 1 | 0 | 0 | 0 | 0 | 1 | 0.99063 | -0.065662 | 0.4 | 1 | 1.1 | 0.9
47 | 1 | 0.0062231 | 0.0015597 | 0 | 0 | 1 | 0.98992 | -0.070622 | 0.4 | 1 | 1.1 | 0.9
48 | 1 | 0.0096715 | 0.0024239 | 0 | 0 | 1 | 0.99026 | -0.068245 | 0.4 | 1 | 1.1 | 0.9
50 | 1 | 0 | 0 | 0 | 0 | 1 | 0.99002 | -0.069925 | 0.4 | 1 | 1.1 | 0.9
54 | 1 | 0.018126 | 0.0045427 | 0 | 0 | 1 | 0.98912 | -0.07629 | 0.4 | 1 | 1.1 | 0.9

## generator_data
GEN_BUS | PG | QG | QMAX | QMIN | VG | MBASE | GEN_STATUS | PMAX | PMIN
34 | 0.24372 | 0.061432 | 10 | -10 | 1 | 100 | 1 | 10 | 0

## branch_data
F_BUS | T_BUS | BR_R | BR_X | BR_B | RATE_A | RATE_B | RATE_C | TAP | SHIFT | BR_STATUS | ANGMIN | ANGMAX | P_in | Q_in | P_out | Q_out
1 | 2 | 5.1617 | 1.9853 | 5.209e-09 | 0 | 0 | 0 | 0 | 0 | 1 | -90 | 90 | 0.019527 | 0.0048963 | -0.019505 | -0.0048884
1 | 3 | 2.8844 | 1.1094 | 2.9109e-09 | 0 | 0 | 0 | 0 | 0 | 1 | -90 | 90 | -0.033978 | -0.0085183 | 0.034015 | 0.0085322
3 | 4 | 1.5372 | 0.59124 | 1.5513e-09 | 0 | 0 | 0 | 0 | 0 | 1 | -90 | 90 | -0.034015 | -0.0085322 | 0.034035 | 0.0085396
4 | 5 | 2.3663 | 0.9101 | 2.388e-09 | 0 | 0 | 0 | 0 | 0 | 1 | -90 | 90 | -0.037441 | -0.0093933 | 0.037478 | 0.0094072
5 | 6 | 6.333 | 2.4358 | 6.3911e-09 | 0 | 0 | 0 | 0 | 0 | 1 | -90 | 90 | 0.022896 | 0.0057433 | -0.02286 | -0.0057298
5 | 7 | 5.7071 | 2.1951 | 5.7595e-09 | 0 | 0 | 0 | 0 | 0 | 1 | -90 | 90 | -0.060374 | -0.01515 | 0.060604 | 0.015238
6 | 8 | 1.9275 | 0.74134 | 1.9452e-09 | 0 | 0 | 0 | 0 | 0 | 1 | -90 | 90 | 0.021991 | 0.005512 | -0.02198 | -0.0055083
7 | 12 | 2.4467 | 0.94104 | 2.4691e-09 | 0 | 0 | 0 | 0 | 0 | 1 | -90 | 90 | -0.060604 | -0.015238 | 0.060702 | 0.015276
8 | 9 | 0.013587 | 0.0052259 | 1.3712e-11 | 0 | 0 | 0 | 0 | 0 | 1 | -90 | 90 | 0.004433 | 0.0011105 | -0.004433 | -0.0011105
12 | 13 | 4.6261 | 1.7793 | 4.6686e-09 | 0 | 0 | 0 | 0 | 0 | 1 | -90 | 90 | -0.06877 | -0.017298 | 0.069008 | 0.017389
9 | 10 | 6.9781 | 2.6839 | 7.0422e-09 | 0 | 0 | 0 | 0 | 0 | 1 | -90 | 90 | 0.0029393 | 0.00073607 | -0.0029386 | -0.00073649
13 | 14 | 4.3746 | 1.6825 | 4.4147e-09 | 0 | 0 | 0 | 0 | 0 | 1 | -90 | 90 | -0.072671 | -0.018307 | 0.072921 | 0.018403
14 | 15 | 0.24754 | 0.095208 | 2.4981e-10 | 0 | 0 | 0 | 0 | 0 | 1 | -90 | 90 | -0.075017 | -0.018928 | 0.075032 | 0.018934
15 | 35 | 1.46 | 0.56152 | 1.4734e-09 | 0 | 0 | 0 | 0 | 0 | 1 | -90 | 90 | -0.076803 | -0.019378 | 0.076896 | 0.019413
35 | 36 | 2.3977 | 0.9222 | 2.4197e-09 | 0 | 0 | 0 | 0 | 0 | 1 | -90 | 90 | 0.0047643 | 0.0011937 | -0.0047637 | -0.0011937
35 | 33 | 2.2882 | 0.88009 | 2.3092e-09 | 0 | 0 | 0 | 0 | 0 | 1 | -90 | 90 | -0.08166 | -0.020607 | 0.081824 | 0.02067
36 | 52 | 3.2928 | 1.2665 | 3.323e-09 | 0 | 0 | 0 | 0 | 0 | 1 | -90 | 90 | 0.0047637 | 0.0011937 | -0.0047629 | -0.0011937
33 | 32 | 1.2255 | 0.47135 | 1.2368e-09 | 0 | 0 | 0 | 0 | 0 | 1 | -90 | 90 | -0.085456 | -0.02158 | 0.085552 | 0.021616
16 | 17 | 2.8948 | 1.1134 | 2.9214e-09 | 0 | 0 | 0 | 0 | 0 | 1 | -90 | 90 | -0.0080799 | -0.0020239 | 0.008082 | 0.0020244
16 | 18 | 12.448 | 4.7877 | 1.2562e-08 | 0 | 0 | 0 | 0 | 0 | 1 | -90 | 90 | 0.0027467 | 0.00068731 | -0.0027457 | -0.00068814
17 | 20 | 15.5362 | 5.9754 | 1.5679e-08 | 0 | 0 | 0 | 0 | 0 | 1 | -90 | 90 | -0.008082 | -0.0020244 | 0.0080931 | 0.0020272
20 | 22 | 1.4708 | 0.5657 | 1.4843e-09 | 0 | 0 | 0 | 0 | 0 | 1 | -90 | 90 | -0.022168 | -0.0055555 | 0.022176 | 0.0055584
20 | 19 | 4.5419 | 1.7469 | 4.5836e-09 | 0 | 0 | 0 | 0 | 0 | 1 | -90 | 90 | 0.014075 | 0.0035283 | -0.014065 | -0.003525
22 | 53 | 4.0498 | 1.5576 | 4.0869e-09 | 0 | 0 | 0 | 0 | 0 | 1 | -90 | 90 | 0.0063364 | 0.0015879 | -0.0063347 | -0.0015876
22 | 45 | 1.6985 | 0.65325 | 1.714e-09 | 0 | 0 | 0 | 0 | 0 | 1 | -90 | 90 | -0.032001 | -0.0080208 | 0.03202 | 0.0080279
19 | 21 | 1.9744 | 0.75939 | 1.9925e-09 | 0 | 0 | 0 | 0 | 0 | 1 | -90 | 90 | 0.0088535 | 0.0022189 | -0.0088518 | -0.0022185
45 | 46 | 2.3546 | 0.9056 | 2.3762e-09 | 0 | 0 | 0 | 0 | 0 | 1 | -90 | 90 | 0.0081378 | 0.0020395 | -0.0081362 | -0.0020391
45 | 44 | 1.5957 | 0.61374 | 1.6104e-09 | 0 | 0 | 0 | 0 | 0 | 1 | -90 | 90 | -0.040158 | -0.010067 | 0.040186 | 0.010078
46 | 47 | 0.2696 | 0.10369 | 2.7207e-10 | 0 | 0 | 0 | 0 | 0 | 1 | -90 | 90 | 0.0062233 | 0.0015597 | -0.0062231 | -0.0015597
44 | 40 | 1.2009 | 0.46189 | 1.2119e-09 | 0 | 0 | 0 | 0 | 0 | 1 | -90 | 90 | -0.044684 | -0.011205 | 0.04471 | 0.011215
23 | 24 | 0.86025 | 0.33087 | 8.6815e-10 | 0 | 0 | 0 | 0 | 0 | 1 | -90 | 90 | -0.025672 | -0.0064356 | 0.025678 | 0.0064379
23 | 25 | 4.2143 | 1.6209 | 4.2529e-09 | 0 | 0 | 0 | 0 | 0 | 1 | -90 | 90 | 0.01798 | 0.0045079 | -0.017966 | -0.0045026
24 | 26 | 4.3189 | 1.6611 | 4.3585e-09 | 0 | 0 | 0 | 0 | 0 | 1 | -90 | 90 | 0.0065595 | 0.0016438 | -0.0065575 | -0.0016435
24 | 27 | 1.8896 | 0.72678 | 1.907e-09 | 0 | 0 | 0 | 0 | 0 | 1 | -90 | 90 | -0.032238 | -0.0080817 | 0.032259 | 0.0080896
27 | 28 | 2.5446 | 0.97868 | 2.5679e-09 | 0 | 0 | 0 | 0 | 0 | 1 | -90 | 90 | -0.034022 | -0.0085315 | 0.034054 | 0.0085435
28 | 29 | 4.3893 | 1.6882 | 4.4296e-09 | 0 | 0 | 0 | 0 | 0 | 1 | -90 | 90 | -0.098564 | -0.024743 | 0.099023 | 0.024919
28 | 31 | 2.2637 | 0.87065 | 2.2845e-09 | 0 | 0 | 0 | 0 | 0 | 1 | -90 | 90 | 0.064511 | 0.0162 | -0.064409 | -0.016161
29 | 37 | 2.0654 | 0.79438 | 2.0843e-09 | 0 | 0 | 0 | 0 | 0 | 1 | -90 | 90 | 0.049283 | 0.012396 | -0.04923 | -0.012376
29 | 34 | 0.46033 | 0.17705 | 9.2911e-10 | 0 | 0 | 0 | 0 | 0 | 1 | -90 | 90 | -0.14831 | -0.037315 | 0.14841 | 0.037357
31 | 39 | 0.21335 | 0.082059 | 2.1531e-10 | 0 | 0 | 0 | 0 | 0 | 1 | -90 | 90 | 0.056964 | 0.014295 | -0.056957 | -0.014292
37 | 30 | 0.43296 | 0.16652 | 4.3693e-10 | 0 | 0 | 0 | 0 | 0 | 1 | -90 | 90 | 0.046933 | 0.0118 | -0.046923 | -0.011796
34 | 32 | 1.2444 | 0.4786 | 1.2558e-09 | 0 | 0 | 0 | 0 | 0 | 1 | -90 | 90 | 0.090813 | 0.02295 | -0.090704 | -0.022908
30 | 38 | 0.68696 | 0.26422 | 6.9327e-10 | 0 | 0 | 0 | 0 | 0 | 1 | -90 | 90 | 0.046923 | 0.011796 | -0.046907 | -0.01179
38 | 42 | 2.3828 | 0.91645 | 2.4046e-09 | 0 | 0 | 0 | 0 | 0 | 1 | -90 | 90 | 0.044598 | 0.011212 | -0.044548 | -0.011192
39 | 40 | 2.4284 | 0.93399 | 2.4507e-09 | 0 | 0 | 0 | 0 | 0 | 1 | -90 | 90 | 0.047671 | 0.011965 | -0.047611 | -0.011942
42 | 43 | 9.644 | 3.7092 | 9.7325e-09 | 0 | 0 | 0 | 0 | 0 | 1 | -90 | 90 | 0.038584 | 0.0096982 | -0.03843 | -0.0096401
42 | 41 | 8.0996 | 3.1152 | 8.174e-09 | 0 | 0 | 0 | 0 | 0 | 1 | -90 | 90 | 0.0059635 | 0.0014942 | -0.0059605 | -0.0014938
43 | 51 | 0.24043 | 0.092473 | 2.4264e-10 | 0 | 0 | 0 | 0 | 0 | 1 | -90 | 90 | 0.027873 | 0.0069941 | -0.027871 | -0.0069933
51 | 49 | 5.1706 | 1.9887 | 5.2181e-09 | 0 | 0 | 0 | 0 | 0 | 1 | -90 | 90 | 0.027871 | 0.0069933 | -0.027827 | -0.0069771
49 | 50 | 3.0039 | 1.1554 | 3.0315e-09 | 0 | 0 | 0 | 0 | 0 | 1 | -90 | 90 | 0.018152 | 0.0045522 | -0.018142 | -0.0045484
49 | 48 | 3.4114 | 1.3121 | 3.4427e-09 | 0 | 0 | 0 | 0 | 0 | 1 | -90 | 90 | 0.009675 | 0.0024249 | -0.0096715 | -0.0024239
50 | 54 | 4.4785 | 1.7225 | 4.5196e-09 | 0 | 0 | 0 | 0 | 0 | 1 | -90 | 90 | 0.018142 | 0.0045484 | -0.018126 | -0.0045427