## bus_data
BUS_I | BUS_TYPE | Pd | Qd | Gs | Bs | area | Vm | Va | baseKV | zone | Vmax | Vmin
1 | 1 | 0.00053085 | 0.00013304 | 0 | 0 | 1 | 0.9803 | -0.139 | 0.4 | 1 | 1.1 | 0.9
2 | 1 | 0.00068438 | 0.00017152 | 0 | 0 | 1 | 0.9806 | -0.13683 | 0.4 | 1 | 1.1 | 0.9
3 | 1 | 0 | 0 | 0 | 0 | 1 | 0.98009 | -0.14055 | 0.4 | 1 | 1.1 | 0.9
9 | 1 | 0 | 0 | 0 | 0 | 1 | 0.98094 | -0.13437 | 0.4 | 1 | 1.1 | 0.9
4 | 1 | 0 | 0 | 0 | 0 | 1 | 0.97984 | -0.14233 | 0.4 | 1 | 1.1 | 0.9
52 | 1 | 0.0058658 | 0.0014701 | 0 | 0 | 1 | 0.98055 | -0.13716 | 0.4 | 1 | 1.1 | 0.9
10 | 1 | 0 | 0 | 0 | 0 | 1 | 0.98083 | -0.13518 | 0.4 | 1 | 1.1 | 0.9
7 | 1 | 0.0029889 | 0.0007491 | 0 | 0 | 1 | 0.98138 | -0.13122 | 0.4 | 1 | 1.1 | 0.9
5 | 1 | 0.00058707 | 0.00014713 | 0 | 0 | 1 | 0.97942 | -0.14535 | 0.4 | 1 | 1.1 | 0.9
6 | 1 | 0.0014282 | 0.00035793 | 0 | 0 | 1 | 0.97934 | -0.14594 | 0.4 | 1 | 1.1 | 0.9
8 | 1 | 0 | 0 | 0 | 0 | 1 | 0.9819 | -0.12749 | 0.4 | 1 | 1.1 | 0.9
11 | 1 | 0 | 0 | 0 | 0 | 1 | 0.98242 | -0.12382 | 0.4 | 1 | 1.1 | 0.9
54 | 1 | 0.00078847 | 0.00019761 | 0 | 0 | 1 | 0.9824 | -0.12391 | 0.4 | 1 | 1.1 | 0.9
12 | 1 | 0 | 0 | 0 | 0 | 1 | 0.98323 | -0.118 | 0.4 | 1 | 1.1 | 0.9
50 | 1 | 0 | 0 | 0 | 0 | 1 | 0.98434 | -0.11006 | 0.4 | 1 | 1.1 | 0.9
49 | 1 | 0 | 0 | 0 | 0 | 1 | 0.99588 | -0.028685 | 0.4 | 1 | 1.1 | 0.9
29 | 1 | 0.0061542 | 0.0015424 | 0 | 0 | 1 | 0.99779 | -0.01539 | 0.4 | 1 | 1.1 | 0.9
46 | 1 | 0 | 0 | 0 | 0 | 1 | 0.99288 | -0.049727 | 0.4 | 1 | 1.1 | 0.9
51 | 1 | 0 | 0 | 0 | 0 | 1 | 0.98411 | -0.11175 | 0.4 | 1 | 1.1 | 0.9
47 | 1 | 0.0061493 | 0.0015411 | 0 | 0 | 1 | 0.985 | -0.10542 | 0.4 | 1 | 1.1 | 0.9
13 | 1 | 0.0015886 | 0.00039815 | 0 | 0 | 1 | 0.99516 | -0.033824 | 0.4 | 1 | 1.1 | 0.9
14 | 1 | 0.008954 | 0.0022441 | 0 | 0 | 1 | 0.99524 | -0.033292 | 0.4 | 1 | 1.1 | 0.9
15 | 1 | 0.0038273 | 0.00095921 | 0 | 0 | 1 | 0.99535 | -0.032475 | 0.4 | 1 | 1.1 | 0.9
18 | 1 | 0 | 0 | 0 | 0 | 1 | 0.99633 | -0.02561 | 0.4 | 1 | 1.1 | 0.9
22 | 1 | 0.0031413 | 0.0007873 | 0 | 0 | 1 | 0.99789 | -0.014705 | 0.4 | 1 | 1.1 | 0.9
23 | 1 | 0.0023201 | 0.00058147 | 0 | 0 | 1 | 0.99506 | -0.034505 | 0.4 | 1 | 1.1 | 0.9
19 | 1 | 0.0083063 | 0.0020818 | 0 | 0 | 1 | 0.9935 | -0.045508 | 0.4 | 1 | 1.1 | 0.9
16 | 1 | 0.00038875 | 9.7429e-05 | 0 | 0 | 1 | 0.99755 | -0.017123 | 0.4 | 1 | 1.1 | 0.9
17 | 1 | 0.0031978 | 0.00080144 | 0 | 0 | 1 | 0.99759 | -0.016797 | 0.4 | 1 | 1.1 | 0.9
26 | 1 | 0.021158 | 0.0053026 | 0 | 0 | 1 | 0.99761 | -0.016654 | 0.4 | 1 | 1.1 | 0.9
27 | 1 | 0 | 0 | 0 | 0 | 1 | 0.99861 | -0.0097002 | 0.4 | 1 | 1.1 | 0.9
30 | 1 | 0.0035773 | 0.00089656 | 0 | 0 | 1 | 0.99345 | -0.045817 | 0.4 | 1 | 1.1 | 0.9
20 | 1 | 0.0091885 | 0.0023029 | 0 | 0 | 1 | 0.99285 | -0.05003 | 0.4 | 1 | 1.1 | 0.9
21 | 1 | 0.0074999 | 0.0018797 | 0 | 0 | 1 | 0.99278 | -0.050518 | 0.4 | 1 | 1.1 | 0.9
24 | 1 | 0.0050589 | 0.0012679 | 0 | 0 | 1 | 0.99243 | -0.053022 | 0.4 | 1 | 1.1 | 0.9
25 | 1 | 0.0050894 | 0.0012755 | 0 | 0 | 1 | 0.99243 | -0.053025 | 0.4 | 1 | 1.1 | 0.9
28 | 3 | 0.016273 | 0.0040784 | 0 | 0 | 1 | 1 | 0 | 0.4 | 1 | 1.1 | 0.9
31 | 1 | 0.0098751 | 0.0024749 | 0 | 0 | 1 | 0.99308 | -0.048394 | 0.4 | 1 | 1.1 | 0.9
37 | 1 | 0.010008 | 0.0025081 | 0 | 0 | 1 | 0.99987 | -0.00089027 | 0.4 | 1 | 1.1 | 0.9
32 | 1 | 0.0095381 | 0.0023905 | 0 | 0 | 1 | 0.99258 | -0.051933 | 0.4 | 1 | 1.1 | 0.9
33 | 1 | 0.0037345 | 0.00093596 | 0 | 0 | 1 | 0.99215 | -0.054977 | 0.4 | 1 | 1.1 | 0.9
34 | 1 | 0 | 0 | 0 | 0 | 1 | 0.99106 | -0.062638 | 0.4 | 1 | 1.1 | 0.9
35 | 1 | 0.008286 | 0.0020767 | 0 | 0 | 1 | 0.99087 | -0.063967 | 0.4 | 1 | 1.1 | 0.9
36 | 1 | 0.017748 | 0.0044482 | 0 | 0 | 1 | 0.99031 | -0.067905 | 0.4 | 1 | 1.1 | 0.9
42 | 1 | 0.0060608 | 0.001519 | 0 | 0 | 1 | 0.99079 | -0.064535 | 0.4 | 1 | 1.1 | 0.9
40 | 1 | 0.009284 | 0.0023268 | 0 | 0 | 1 | 0.99029 | -0.068043 | 0.4 | 1 | 1.1 | 0.9
39 | 1 | 0.0060274 | 0.0015106 | 0 | 0 | 1 | 0.99029 | -0.068108 | 0.4 | 1 | 1.1 | 0.9
38 | 1 | 0 | 0 | 0 | 0 | 1 | 0.99019 | -0.068781 | 0.4 | 1 | 1.1 | 0.9
41 | 1 | 0.0047047 | 0.0011791 | 0 | 0 | 1 | 0.9901 | -0.06941 | 0.4 | 1 | 1.1 | 0.9
44 | 1 | 0.019994 | 0.005011 | 0 | 0 | 1 | 0.99081 | -0.064238 | 0.4 | 1 | 1.1 | 0.9
45 | 1 | 0 | 0 | 0 | 0 | 1 | 0.9877 | -0.086253 | 0.4 | 1 | 1.1 | 0.9
48 | 1 | 0.0021319 | 0.00053431 | 0 | 0 | 1 | 0.9928 | -0.050265 | 0.4 | 1 | 1.1 | 0.9
56 | 1 | 0.0035509 | 0.00088993 | 0 | 0 | 1 | 0.98394 | -0.11295 | 0.4 | 1 | 1.1 | 0.9
55 | 1 | 0.0017861 | 0.00044764 | 0 | 0 | 1 | 0.98359 | -0.11547 | 0.4 | 1 | 1.1 | 0.9

## generator_data
GEN_BUS | PG | QG | QMAX | QMIN | VG | MBASE | GEN_STATUS | PMAX | PMIN
28 | 0.23917 | 0.060146 | 10 | -10 | 1 | 100 | 1 | 10 | 0

## branch_data
F_BUS | T_BUS | BR_R | BR_X | BR_B | RATE_A | RATE_B | RATE_C | TAP | SHIFT | BR_STATUS | ANGMIN | ANGMAX | P_in | Q_in | P_out | Q_out
1 | 2 | 10.5261 | 4.0485 | 1.0623e-08 | 0 | 0 | 0 | 0 | 0 | 1 | -90 | 90 | -0.0025479 | -0.00063455 | 0.0025487 | 0.00063382
1 | 3 | 9.4624 | 3.6394 | 9.5492e-09 | 0 | 0 | 0 | 0 | 0 | 1 | -90 | 90 | 0.0020171 | 0.00050151 | -0.0020167 | -0.00050226
2 | 9 | 9.4361 | 3.6293 | 9.5227e-09 | 0 | 0 | 0 | 0 | 0 | 1 | -90 | 90 | -0.0032331 | -0.00080534 | 0.0032342 | 0.00080485
3 | 4 | 10.9259 | 4.2023 | 1.1026e-08 | 0 | 0 | 0 | 0 | 0 | 1 | -90 | 90 | 0.0020167 | 0.00050226 | -0.0020162 | -0.00050313
9 | 10 | 1.736 | 0.6677 | 1.752e-09 | 0 | 0 | 0 | 0 | 0 | 1 | -90 | 90 | 0.005868 | 0.0014704 | -0.0058673 | -0.0014703
9 | 7 | 4.3114 | 1.6582 | 4.3509e-09 | 0 | 0 | 0 | 0 | 0 | 1 | -90 | 90 | -0.0091022 | -0.0022752 | 0.0091061 | 0.0022763
4 | 5 | 18.6652 | 7.1789 | 1.8836e-08 | 0 | 0 | 0 | 0 | 0 | 1 | -90 | 90 | 0.0020162 | 0.00050313 | -0.0020153 | -0.00050462
52 | 10 | 4.235 | 1.6288 | 4.2739e-09 | 0 | 0 | 0 | 0 | 0 | 1 | -90 | 90 | -0.0058657 | -0.0014701 | 0.0058673 | 0.0014703
7 | 8 | 3.8591 | 1.4843 | 3.8945e-09 | 0 | 0 | 0 | 0 | 0 | 1 | -90 | 90 | -0.012095 | -0.0030254 | 0.012101 | 0.0030275
5 | 6 | 5.1293 | 1.9728 | 5.1764e-09 | 0 | 0 | 0 | 0 | 0 | 1 | -90 | 90 | 0.0014283 | 0.00035748 | -0.0014282 | -0.00035794
8 | 11 | 3.7994 | 1.4613 | 3.8343e-09 | 0 | 0 | 0 | 0 | 0 | 1 | -90 | 90 | -0.012101 | -0.0030275 | 0.012107 | 0.0030294
11 | 54 | 1.4409 | 0.5542 | 1.4541e-09 | 0 | 0 | 0 | 0 | 0 | 1 | -90 | 90 | 0.00078847 | 0.00019747 | -0.00078846 | -0.00019761
11 | 12 | 5.6633 | 2.1782 | 5.7153e-09 | 0 | 0 | 0 | 0 | 0 | 1 | -90 | 90 | -0.012896 | -0.0032269 | 0.012906 | 0.0032304
12 | 50 | 7.7329 | 2.9742 | 7.8039e-09 | 0 | 0 | 0 | 0 | 0 | 1 | -90 | 90 | -0.012906 | -0.0032303 | 0.01292 | 0.003235
50 | 51 | 3.9909 | 1.535 | 4.0275e-09 | 0 | 0 | 0 | 0 | 0 | 1 | -90 | 90 | 0.0053397 | 0.0013362 | -0.0053385 | -0.0013362
50 | 47 | 3.202 | 1.2315 | 3.2314e-09 | 0 | 0 | 0 | 0 | 0 | 1 | -90 | 90 | -0.01826 | -0.0045713 | 0.018272 | 0.0045755
49 | 29 | 3.6923 | 1.4201 | 3.7262e-09 | 0 | 0 | 0 | 0 | 0 | 1 | -90 | 90 | -0.046914 | -0.0118 | 0.047001 | 0.011833
49 | 46 | 5.8158 | 2.2369 | 5.8692e-09 | 0 | 0 | 0 | 0 | 0 | 1 | -90 | 90 | 0.046914 | 0.0118 | -0.046777 | -0.011747
29 | 27 | 1.3998 | 0.53838 | 1.4126e-09 | 0 | 0 | 0 | 0 | 0 | 1 | -90 | 90 | -0.053155 | -0.013375 | 0.053198 | 0.013391
46 | 48 | 3.2382 | 1.2454 | 3.2679e-09 | 0 | 0 | 0 | 0 | 0 | 1 | -90 | 90 | 0.0021321 | 0.00053405 | -0.0021319 | -0.00053431
46 | 44 | 4.1822 | 1.6085 | 4.2205e-09 | 0 | 0 | 0 | 0 | 0 | 1 | -90 | 90 | 0.044645 | 0.011213 | -0.044555 | -0.011179
51 | 56 | 2.8371 | 1.0912 | 2.8632e-09 | 0 | 0 | 0 | 0 | 0 | 1 | -90 | 90 | 0.0053385 | 0.0013362 | -0.0053376 | -0.0013361
47 | 45 | 9.9314 | 3.8198 | 1.0022e-08 | 0 | 0 | 0 | 0 | 0 | 1 | -90 | 90 | -0.024421 | -0.0061166 | 0.024486 | 0.0061406
13 | 14 | 4.3181 | 1.6608 | 4.3577e-09 | 0 | 0 | 0 | 0 | 0 | 1 | -90 | 90 | -0.0015886 | -0.00039815 | 0.0015887 | 0.00039776
14 | 15 | 0.9995 | 0.38442 | 1.0087e-09 | 0 | 0 | 0 | 0 | 0 | 1 | -90 | 90 | -0.010543 | -0.0026419 | 0.010544 | 0.0026422
15 | 18 | 6.1682 | 2.3724 | 6.2248e-09 | 0 | 0 | 0 | 0 | 0 | 1 | -90 | 90 | -0.014371 | -0.0036014 | 0.014385 | 0.0036061
18 | 22 | 1.0805 | 0.41559 | 2.1809e-09 | 0 | 0 | 0 | 0 | 0 | 1 | -90 | 90 | -0.1312 | -0.032948 | 0.1314 | 0.033025
18 | 23 | 1.4151 | 0.54427 | 1.4281e-09 | 0 | 0 | 0 | 0 | 0 | 1 | -90 | 90 | 0.081552 | 0.02049 | -0.081451 | -0.020452
18 | 19 | 7.2986 | 2.8072 | 7.3656e-09 | 0 | 0 | 0 | 0 | 0 | 1 | -90 | 90 | 0.035262 | 0.008852 | -0.035165 | -0.0088154
22 | 27 | 0.48538 | 0.18669 | 1.4695e-09 | 0 | 0 | 0 | 0 | 0 | 1 | -90 | 90 | -0.13454 | -0.033812 | 0.13463 | 0.033848
23 | 30 | 1.8474 | 0.71053 | 1.8643e-09 | 0 | 0 | 0 | 0 | 0 | 1 | -90 | 90 | 0.079131 | 0.01987 | -0.079007 | -0.019823
19 | 20 | 2.1646 | 0.83254 | 2.1845e-09 | 0 | 0 | 0 | 0 | 0 | 1 | -90 | 90 | 0.026858 | 0.0067336 | -0.026841 | -0.0067274
16 | 17 | 10.7742 | 4.1439 | 1.0873e-08 | 0 | 0 | 0 | 0 | 0 | 1 | -90 | 90 | -0.00038875 | -9.7429e-05 | 0.00038876 | 9.6353e-05
17 | 26 | 0.51566 | 0.19833 | 5.2039e-10 | 0 | 0 | 0 | 0 | 0 | 1 | -90 | 90 | -0.0035866 | -0.0008978 | 0.0035866 | 0.00089777
26 | 27 | 3.6452 | 1.402 | 3.6786e-09 | 0 | 0 | 0 | 0 | 0 | 1 | -90 | 90 | -0.024744 | -0.0062004 | 0.024768 | 0.0062092
27 | 28 | 0.59697 | 0.2296 | 1.8074e-09 | 0 | 0 | 0 | 0 | 0 | 1 | -90 | 90 | -0.2126 | -0.053448 | 0.21289 | 0.053559
30 | 31 | 0.43998 | 0.16922 | 4.4401e-10 | 0 | 0 | 0 | 0 | 0 | 1 | -90 | 90 | 0.075429 | 0.018926 | -0.075402 | -0.018916
20 | 21 | 0.35542 | 0.1367 | 3.5868e-10 | 0 | 0 | 0 | 0 | 0 | 1 | -90 | 90 | 0.017653 | 0.0044245 | -0.017652 | -0.0044241
21 | 24 | 3.166 | 1.2177 | 3.195e-09 | 0 | 0 | 0 | 0 | 0 | 1 | -90 | 90 | 0.010152 | 0.0025444 | -0.010148 | -0.0025434
24 | 25 | 0.0074495 | 0.0028652 | 7.5179e-12 | 0 | 0 | 0 | 0 | 0 | 1 | -90 | 90 | 0.0050894 | 0.0012755 | -0.0050894 | -0.0012755
28 | 37 | 1.1585 | 0.4456 | 1.1692e-09 | 0 | 0 | 0 | 0 | 0 | 1 | -90 | 90 | 0.010009 | 0.0025085 | -0.010008 | -0.0025081
31 | 32 | 0.69493 | 0.26728 | 7.013e-10 | 0 | 0 | 0 | 0 | 0 | 1 | -90 | 90 | 0.065527 | 0.016441 | -0.065495 | -0.016428
32 | 33 | 0.69914 | 0.2689 | 7.0555e-10 | 0 | 0 | 0 | 0 | 0 | 1 | -90 | 90 | 0.055957 | 0.014038 | -0.055933 | -0.014029
33 | 34 | 1.8827 | 0.72412 | 1.9e-09 | 0 | 0 | 0 | 0 | 0 | 1 | -90 | 90 | 0.052199 | 0.013093 | -0.052143 | -0.013072
34 | 35 | 1.1842 | 0.45546 | 1.1951e-09 | 0 | 0 | 0 | 0 | 0 | 1 | -90 | 90 | 0.01435 | 0.0035966 | -0.014347 | -0.0035957
34 | 36 | 1.7827 | 0.68566 | 1.7991e-09 | 0 | 0 | 0 | 0 | 0 | 1 | -90 | 90 | 0.037793 | 0.0094753 | -0.037766 | -0.0094649
35 | 42 | 1.1985 | 0.46098 | 1.2095e-09 | 0 | 0 | 0 | 0 | 0 | 1 | -90 | 90 | 0.0060613 | 0.0015191 | -0.0060608 | -0.001519
36 | 40 | 0.08839 | 0.033996 | 8.9201e-11 | 0 | 0 | 0 | 0 | 0 | 1 | -90 | 90 | 0.020018 | 0.0050167 | -0.020017 | -0.0050165
40 | 39 | 0.076679 | 0.029492 | 7.7382e-11 | 0 | 0 | 0 | 0 | 0 | 1 | -90 | 90 | 0.010733 | 0.0026897 | -0.010733 | -0.0026897
39 | 38 | 1.8263 | 0.70241 | 1.843e-09 | 0 | 0 | 0 | 0 | 0 | 1 | -90 | 90 | 0.0047056 | 0.0011791 | -0.0047052 | -0.0011791
38 | 41 | 1.7069 | 0.65649 | 1.7225e-09 | 0 | 0 | 0 | 0 | 0 | 1 | -90 | 90 | 0.0047052 | 0.0011791 | -0.0047047 | -0.0011791
44 | 45 | 11.4723 | 4.4124 | 1.1578e-08 | 0 | 0 | 0 | 0 | 0 | 1 | -90 | 90 | 0.024561 | 0.0061683 | -0.024486 | -0.0061406
56 | 55 | 17.7023 | 6.8086 | 1.7865e-08 | 0 | 0 | 0 | 0 | 0 | 1 | -90 | 90 | 0.0017867 | 0.00044615 | -0.0017861 | -0.00044764