## bus_data
BUS_I | BUS_TYPE | Pd | Qd | Gs | Bs | area | Vm | Va | baseKV | zone | Vmax | Vmin
1 | 1 | 0.0021894 | 0.00054872 | 0 | 0 | 1 | 0.973 | -0.19023 | 0.4 | 1 | 1.1 | 0.9
2 | 1 | 0.012757 | 0.0031972 | 0 | 0 | 1 | 0.97202 | -0.19724 | 0.4 | 1 | 1.1 | 0.9
3 | 1 | 0 | 0 | 0 | 0 | 1 | 0.97352 | -0.18651 | 0.4 | 1 | 1.1 | 0.9
5 | 1 | 0 | 0 | 0 | 0 | 1 | 0.97409 | -0.18236 | 0.4 | 1 | 1.1 | 0.9
7 | 1 | 0 | 0 | 0 | 0 | 1 | 0.97337 | -0.18757 | 0.4 | 1 | 1.1 | 0.9
6 | 1 | 0 | 0 | 0 | 0 | 1 | 0.97827 | -0.15245 | 0.4 | 1 | 1.1 | 0.9
13 | 1 | 0.012692 | 0.0031809 | 0 | 0 | 1 | 0.97374 | -0.1849 | 0.4 | 1 | 1.1 | 0.9
46 | 1 | 0.0085418 | 0.0021408 | 0 | 0 | 1 | 0.9806 | -0.13584 | 0.4 | 1 | 1.1 | 0.9
8 | 1 | 0.00083735 | 0.00020986 | 0 | 0 | 1 | 0.97334 | -0.1878 | 0.4 | 1 | 1.1 | 0.9
11 | 1 | 0 | 0 | 0 | 0 | 1 | 0.97322 | -0.18868 | 0.4 | 1 | 1.1 | 0.9
44 | 1 | 0.0077993 | 0.0019547 | 0 | 0 | 1 | 0.98215 | -0.1249 | 0.4 | 1 | 1.1 | 0.9
9 | 1 | 0.0035156 | 0.00088108 | 0 | 0 | 1 | 0.97303 | -0.19004 | 0.4 | 1 | 1.1 | 0.9
10 | 1 | 0.00030292 | 7.5919e-05 | 0 | 0 | 1 | 0.97301 | -0.1902 | 0.4 | 1 | 1.1 | 0.9
12 | 1 | 0 | 0 | 0 | 0 | 1 | 0.973 | -0.19025 | 0.4 | 1 | 1.1 | 0.9
47 | 1 | 0.00039313 | 9.8529e-05 | 0 | 0 | 1 | 0.97296 | -0.19053 | 0.4 | 1 | 1.1 | 0.9
16 | 1 | 0 | 0 | 0 | 0 | 1 | 0.97295 | -0.19058 | 0.4 | 1 | 1.1 | 0.9
48 | 1 | 0.00038648 | 9.6862e-05 | 0 | 0 | 1 | 0.97295 | -0.19058 | 0.4 | 1 | 1.1 | 0.9
17 | 1 | 0 | 0 | 0 | 0 | 1 | 0.97292 | -0.19082 | 0.4 | 1 | 1.1 | 0.9
15 | 1 | 0.00030421 | 7.6243e-05 | 0 | 0 | 1 | 0.97295 | -0.19063 | 0.4 | 1 | 1.1 | 0.9
40 | 1 | 0.010378 | 0.002601 | 0 | 0 | 1 | 0.99976 | -0.0016676 | 0.4 | 1 | 1.1 | 0.9
38 | 3 | 0.014077 | 0.0035281 | 0 | 0 | 1 | 1 | 0 | 0.4 | 1 | 1.1 | 0.9
49 | 1 | 0.00030246 | 7.5804e-05 | 0 | 0 | 1 | 0.97291 | -0.19089 | 0.4 | 1 | 1.1 | 0.9
50 | 1 | 0.00027533 | 6.9004e-05 | 0 | 0 | 1 | 0.97292 | -0.19084 | 0.4 | 1 | 1.1 | 0.9
18 | 1 | 0.0035126 | 0.00088035 | 0 | 0 | 1 | 0.98908 | -0.076344 | 0.4 | 1 | 1.1 | 0.9
19 | 1 | 0 | 0 | 0 | 0 | 1 | 0.98926 | -0.07503 | 0.4 | 1 | 1.1 | 0.9
20 | 1 | 0.011085 | 0.0027781 | 0 | 0 | 1 | 0.98905 | -0.076554 | 0.4 | 1 | 1.1 | 0.9
21 | 1 | 0 | 0 | 0 | 0 | 1 | 0.98954 | -0.073076 | 0.4 | 1 | 1.1 | 0.9
22 | 1 | 0.0041908 | 0.0010503 | 0 | 0 | 1 | 0.98919 | -0.075563 | 0.4 | 1 | 1.1 | 0.9
23 | 1 | 0.0041337 | 0.001036 | 0 | 0 | 1 | 0.98963 | -0.072425 | 0.4 | 1 | 1.1 | 0.9
24 | 1 | 0.0063399 | 0.0015889 | 0 | 0 | 1 | 0.98987 | -0.070711 | 0.4 | 1 | 1.1 | 0.9
25 | 1 | 0.0043597 | 0.0010926 | 0 | 0 | 1 | 0.99027 | -0.067889 | 0.4 | 1 | 1.1 | 0.9
33 | 1 | 0.0043985 | 0.0011024 | 0 | 0 | 1 | 0.99149 | -0.059297 | 0.4 | 1 | 1.1 | 0.9
34 | 1 | 0 | 0 | 0 | 0 | 1 | 0.99231 | -0.053545 | 0.4 | 1 | 1.1 | 0.9
31 | 1 | 0 | 0 | 0 | 0 | 1 | 0.98624 | -0.095947 | 0.4 | 1 | 1.1 | 0.9
45 | 1 | 0.01246 | 0.0031228 | 0 | 0 | 1 | 0.9858 | -0.099073 | 0.4 | 1 | 1.1 | 0.9
42 | 1 | 0.01093 | 0.0027393 | 0 | 0 | 1 | 0.98319 | -0.11754 | 0.4 | 1 | 1.1 | 0.9
28 | 1 | 0 | 0 | 0 | 0 | 1 | 0.99027 | -0.067623 | 0.4 | 1 | 1.1 | 0.9
32 | 1 | 0.003233 | 0.00081028 | 0 | 0 | 1 | 0.99018 | -0.068295 | 0.4 | 1 | 1.1 | 0.9
29 | 1 | 0 | 0 | 0 | 0 | 1 | 0.99025 | -0.067803 | 0.4 | 1 | 1.1 | 0.9
27 | 1 | 0.0089646 | 0.0022467 | 0 | 0 | 1 | 0.99019 | -0.068222 | 0.4 | 1 | 1.1 | 0.9
30 | 1 | 0 | 0 | 0 | 0 | 1 | 0.9942 | -0.04026 | 0.4 | 1 | 1.1 | 0.9
41 | 1 | 0.0070263 | 0.001761 | 0 | 0 | 1 | 0.99694 | -0.021141 | 0.4 | 1 | 1.1 | 0.9
35 | 1 | 0.017834 | 0.0044697 | 0 | 0 | 1 | 0.9917 | -0.057802 | 0.4 | 1 | 1.1 | 0.9
43 | 1 | 0.0062206 | 0.001559 | 0 | 0 | 1 | 0.98228 | -0.12395 | 0.4 | 1 | 1.1 | 0.9
36 | 1 | 0.0056645 | 0.0014197 | 0 | 0 | 1 | 0.99168 | -0.057986 | 0.4 | 1 | 1.1 | 0.9
37 | 1 | 0.012912 | 0.003236 | 0 | 0 | 1 | 0.99881 | -0.0083357 | 0.4 | 1 | 1.1 | 0.9
39 | 1 | 0.0072933 | 0.0018279 | 0 | 0 | 1 | 0.99871 | -0.0090136 | 0.4 | 1 | 1.1 | 0.9

## generator_data
GEN_BUS | PG | QG | QMAX | QMIN | VG | MBASE | GEN_STATUS | PMAX | PMIN
38 | 0.20773 | 0.052372 | 10 | -10 | 1 | 100 | 1 | 10 | 0

## branch_data
F_BUS | T_BUS | BR_R | BR_X | BR_B | RATE_A | RATE_B | RATE_C | TAP | SHIFT | BR_STATUS | ANGMIN | ANGMAX | P_in | Q_in | P_out | Q_out
1 | 2 | 6.7689 | 2.6034 | 6.831e-09 | 0 | 0 | 0 | 0 | 0 | 1 | -90 | 90 | 0.012769 | 0.0032013 | -0.012757 | -0.0031972
1 | 3 | 3.073 | 1.1819 | 3.1012e-09 | 0 | 0 | 0 | 0 | 0 | 1 | -90 | 90 | -0.014958 | -0.0037501 | 0.014966 | 0.0037527
3 | 5 | 3.2425 | 1.2471 | 3.2722e-09 | 0 | 0 | 0 | 0 | 0 | 1 | -90 | 90 | -0.015804 | -0.0039608 | 0.015813 | 0.003964
3 | 7 | 15.5059 | 5.9638 | 1.5648e-08 | 0 | 0 | 0 | 0 | 0 | 1 | -90 | 90 | 0.00083748 | 0.00020811 | -0.00083736 | -0.00020955
5 | 6 | 10.9151 | 4.1981 | 1.1015e-08 | 0 | 0 | 0 | 0 | 0 | 1 | -90 | 90 | -0.033995 | -0.0085189 | 0.034136 | 0.0085722
5 | 13 | 1.7292 | 0.66506 | 1.745e-09 | 0 | 0 | 0 | 0 | 0 | 1 | -90 | 90 | 0.018182 | 0.0045549 | -0.018176 | -0.0045526
7 | 8 | 3.3827 | 1.301 | 3.4137e-09 | 0 | 0 | 0 | 0 | 0 | 1 | -90 | 90 | 0.00083736 | 0.00020955 | -0.00083734 | -0.00020986
6 | 46 | 6.1024 | 2.3471 | 6.1584e-09 | 0 | 0 | 0 | 0 | 0 | 1 | -90 | 90 | -0.034136 | -0.0085721 | 0.034215 | 0.0086019
13 | 11 | 8.4765 | 3.2602 | 8.5542e-09 | 0 | 0 | 0 | 0 | 0 | 1 | -90 | 90 | 0.005484 | 0.0013717 | -0.0054812 | -0.0013715
46 | 44 | 3.2259 | 1.2407 | 3.2555e-09 | 0 | 0 | 0 | 0 | 0 | 1 | -90 | 90 | -0.042757 | -0.010743 | 0.042822 | 0.010767
11 | 9 | 3.061 | 1.1773 | 3.0891e-09 | 0 | 0 | 0 | 0 | 0 | 1 | -90 | 90 | 0.0054812 | 0.0013715 | -0.0054801 | -0.0013714
44 | 43 | 0.2362 | 0.090848 | 2.3837e-10 | 0 | 0 | 0 | 0 | 0 | 1 | -90 | 90 | -0.050621 | -0.012722 | 0.050628 | 0.012725
9 | 10 | 0.94391 | 0.36304 | 9.5257e-10 | 0 | 0 | 0 | 0 | 0 | 1 | -90 | 90 | 0.0019647 | 0.00049027 | -0.0019646 | -0.00049035
10 | 12 | 0.37004 | 0.14232 | 3.7343e-10 | 0 | 0 | 0 | 0 | 0 | 1 | -90 | 90 | 0.0016617 | 0.00041443 | -0.0016617 | -0.00041446
12 | 47 | 4.4942 | 1.7286 | 4.5355e-09 | 0 | 0 | 0 | 0 | 0 | 1 | -90 | 90 | 0.00077964 | 0.00019482 | -0.00077961 | -0.00019524
12 | 16 | 4.6344 | 1.7825 | 4.6769e-09 | 0 | 0 | 0 | 0 | 0 | 1 | -90 | 90 | 0.00088205 | 0.00021963 | -0.00088201 | -0.00022006
47 | 48 | 1.5878 | 0.61069 | 1.6024e-09 | 0 | 0 | 0 | 0 | 0 | 1 | -90 | 90 | 0.00038648 | 9.6712e-05 | -0.00038648 | -9.6863e-05
16 | 17 | 5.1131 | 1.9666 | 5.16e-09 | 0 | 0 | 0 | 0 | 0 | 1 | -90 | 90 | 0.0005778 | 0.00014401 | -0.00057778 | -0.00014449
16 | 15 | 2.006 | 0.77153 | 2.0244e-09 | 0 | 0 | 0 | 0 | 0 | 1 | -90 | 90 | 0.00030421 | 7.6052e-05 | -0.00030421 | -7.6243e-05
17 | 49 | 2.5299 | 0.97305 | 2.5531e-09 | 0 | 0 | 0 | 0 | 0 | 1 | -90 | 90 | 0.00030246 | 7.5564e-05 | -0.00030246 | -7.5805e-05
17 | 50 | 0.82615 | 0.31775 | 8.3373e-10 | 0 | 0 | 0 | 0 | 0 | 1 | -90 | 90 | 0.00027532 | 6.8926e-05 | -0.00027532 | -6.9004e-05
40 | 38 | 2.0923 | 0.80475 | 2.1115e-09 | 0 | 0 | 0 | 0 | 0 | 1 | -90 | 90 | -0.010378 | -0.002601 | 0.01038 | 0.0026017
38 | 41 | 1.7079 | 0.65689 | 3.4472e-09 | 0 | 0 | 0 | 0 | 0 | 1 | -90 | 90 | 0.16304 | 0.04117 | -0.16256 | -0.040985
38 | 37 | 5.3667 | 2.0641 | 5.4159e-09 | 0 | 0 | 0 | 0 | 0 | 1 | -90 | 90 | 0.020229 | 0.0050724 | -0.020206 | -0.005064
18 | 19 | 1.1469 | 0.44112 | 1.1574e-09 | 0 | 0 | 0 | 0 | 0 | 1 | -90 | 90 | -0.014598 | -0.0036585 | 0.0146 | 0.0036594
18 | 20 | 0.24214 | 0.093129 | 2.4436e-10 | 0 | 0 | 0 | 0 | 0 | 1 | -90 | 90 | 0.011085 | 0.0027782 | -0.011085 | -0.0027781
19 | 21 | 1.3257 | 0.5099 | 1.3379e-09 | 0 | 0 | 0 | 0 | 0 | 1 | -90 | 90 | -0.018791 | -0.0047097 | 0.018796 | 0.0047115
19 | 22 | 1.6222 | 0.62391 | 1.6371e-09 | 0 | 0 | 0 | 0 | 0 | 1 | -90 | 90 | 0.0041911 | 0.0010503 | -0.0041908 | -0.0010503
21 | 23 | 0.44176 | 0.16991 | 4.4581e-10 | 0 | 0 | 0 | 0 | 0 | 1 | -90 | 90 | -0.018796 | -0.0047115 | 0.018798 | 0.0047121
23 | 24 | 0.95438 | 0.36707 | 9.6314e-10 | 0 | 0 | 0 | 0 | 0 | 1 | -90 | 90 | -0.022932 | -0.0057481 | 0.022937 | 0.0057501
24 | 25 | 1.2311 | 0.4735 | 1.2424e-09 | 0 | 0 | 0 | 0 | 0 | 1 | -90 | 90 | -0.029277 | -0.0073391 | 0.029289 | 0.0073433
25 | 33 | 3.2676 | 1.2568 | 3.2976e-09 | 0 | 0 | 0 | 0 | 0 | 1 | -90 | 90 | -0.033648 | -0.008436 | 0.033688 | 0.0084511
33 | 34 | 1.9386 | 0.7456 | 1.9563e-09 | 0 | 0 | 0 | 0 | 0 | 1 | -90 | 90 | -0.038087 | -0.0095535 | 0.038117 | 0.009565
34 | 35 | 2.322 | 0.89308 | 2.3433e-09 | 0 | 0 | 0 | 0 | 0 | 1 | -90 | 90 | 0.023513 | 0.0058945 | -0.023499 | -0.0058894
34 | 30 | 2.7745 | 1.0671 | 2.7999e-09 | 0 | 0 | 0 | 0 | 0 | 1 | -90 | 90 | -0.06163 | -0.015459 | 0.061744 | 0.015503
31 | 45 | 3.1771 | 1.222 | 3.2062e-09 | 0 | 0 | 0 | 0 | 0 | 1 | -90 | 90 | 0.012466 | 0.0031246 | -0.01246 | -0.0031228
31 | 42 | 4.0393 | 1.5536 | 4.0764e-09 | 0 | 0 | 0 | 0 | 0 | 1 | -90 | 90 | 0.068034 | 0.017121 | -0.067829 | -0.017042
31 | 28 | 4.5053 | 1.7328 | 4.5466e-09 | 0 | 0 | 0 | 0 | 0 | 1 | -90 | 90 | -0.080499 | -0.020245 | 0.080818 | 0.020367
42 | 43 | 1.4261 | 0.54851 | 1.4392e-09 | 0 | 0 | 0 | 0 | 0 | 1 | -90 | 90 | 0.056899 | 0.014303 | -0.056849 | -0.014284
28 | 29 | 0.71188 | 0.2738 | 7.1841e-10 | 0 | 0 | 0 | 0 | 0 | 1 | -90 | 90 | 0.0032333 | 0.00081013 | -0.0032333 | -0.00081017
28 | 30 | 3.8066 | 1.4641 | 3.8416e-09 | 0 | 0 | 0 | 0 | 0 | 1 | -90 | 90 | -0.093017 | -0.023424 | 0.093374 | 0.023561
28 | 27 | 0.85306 | 0.3281 | 8.6088e-10 | 0 | 0 | 0 | 0 | 0 | 1 | -90 | 90 | 0.0089653 | 0.0022469 | -0.0089646 | -0.0022467
32 | 29 | 1.9411 | 0.7466 | 1.959e-09 | 0 | 0 | 0 | 0 | 0 | 1 | -90 | 90 | -0.003233 | -0.00081028 | 0.0032333 | 0.00081017
30 | 41 | 1.6058 | 0.6176 | 3.241e-09 | 0 | 0 | 0 | 0 | 0 | 1 | -90 | 90 | -0.15512 | -0.039064 | 0.15553 | 0.039224
35 | 36 | 0.41584 | 0.15994 | 4.1965e-10 | 0 | 0 | 0 | 0 | 0 | 1 | -90 | 90 | 0.0056647 | 0.0014197 | -0.0056645 | -0.0014197
37 | 39 | 1.2078 | 0.46452 | 1.2188e-09 | 0 | 0 | 0 | 0 | 0 | 1 | -90 | 90 | 0.0072939 | 0.001828 | -0.0072933 | -0.0018279