## bus_data
BUS_I | BUS_TYPE | Pd | Qd | Gs | Bs | area | Vm | Va | baseKV | zone | Vmax | Vmin
1 | 1 | 0.027769 | 0.0069595 | 0 | 0 | 1 | 0.98213 | -0.12511 | 0.4 | 1 | 1.1 | 0.9
2 | 1 | 0 | 0 | 0 | 0 | 1 | 0.98324 | -0.11722 | 0.4 | 1 | 1.1 | 0.9
4 | 1 | 0 | 0 | 0 | 0 | 1 | 0.98666 | -0.092982 | 0.4 | 1 | 1.1 | 0.9
3 | 1 | 0 | 0 | 0 | 0 | 1 | 0.99094 | -0.062834 | 0.4 | 1 | 1.1 | 0.9
41 | 1 | 0 | 0 | 0 | 0 | 1 | 0.99185 | -0.056452 | 0.4 | 1 | 1.1 | 0.9
44 | 1 | 0.006132 | 0.0015368 | 0 | 0 | 1 | 0.98925 | -0.074677 | 0.4 | 1 | 1.1 | 0.9
24 | 1 | 0.0099558 | 0.0024952 | 0 | 0 | 1 | 0.98798 | -0.083687 | 0.4 | 1 | 1.1 | 0.9
42 | 1 | 0.0072624 | 0.0018201 | 0 | 0 | 1 | 0.99321 | -0.046972 | 0.4 | 1 | 1.1 | 0.9
34 | 1 | 0.0046441 | 0.0011639 | 0 | 0 | 1 | 0.9913 | -0.060309 | 0.4 | 1 | 1.1 | 0.9
22 | 1 | 0.0047488 | 0.0011902 | 0 | 0 | 1 | 0.97239 | -0.19426 | 0.4 | 1 | 1.1 | 0.9
19 | 1 | 0 | 0 | 0 | 0 | 1 | 0.97255 | -0.1931 | 0.4 | 1 | 1.1 | 0.9
33 | 1 | 0.0039101 | 0.00097997 | 0 | 0 | 1 | 0.98861 | -0.07912 | 0.4 | 1 | 1.1 | 0.9
31 | 1 | 0 | 0 | 0 | 0 | 1 | 0.98866 | -0.078737 | 0.4 | 1 | 1.1 | 0.9
6 | 1 | 0.0057915 | 0.0014515 | 0 | 0 | 1 | 0.98105 | -0.13242 | 0.4 | 1 | 1.1 | 0.9
7 | 1 | 0 | 0 | 0 | 0 | 1 | 0.98116 | -0.13159 | 0.4 | 1 | 1.1 | 0.9
8 | 1 | 0.0045785 | 0.0011475 | 0 | 0 | 1 | 0.9817 | -0.12776 | 0.4 | 1 | 1.1 | 0.9
10 | 1 | 0 | 0 | 0 | 0 | 1 | 0.97964 | -0.14239 | 0.4 | 1 | 1.1 | 0.9
12 | 1 | 0.0038234 | 0.00095822 | 0 | 0 | 1 | 0.98237 | -0.12303 | 0.4 | 1 | 1.1 | 0.9
46 | 1 | 0.0052511 | 0.0013161 | 0 | 0 | 1 | 0.97871 | -0.14903 | 0.4 | 1 | 1.1 | 0.9
11 | 1 | 0 | 0 | 0 | 0 | 1 | 0.97144 | -0.20103 | 0.4 | 1 | 1.1 | 0.9
25 | 1 | 0.0086316 | 0.0021633 | 0 | 0 | 1 | 0.97059 | -0.20717 | 0.4 | 1 | 1.1 | 0.9
13 | 1 | 0 | 0 | 0 | 0 | 1 | 0.98341 | -0.11571 | 0.4 | 1 | 1.1 | 0.9
16 | 1 | 0 | 0 | 0 | 0 | 1 | 0.9751 | -0.17476 | 0.4 | 1 | 1.1 | 0.9
18 | 1 | 0.0038098 | 0.00095484 | 0 | 0 | 1 | 0.97471 | -0.1776 | 0.4 | 1 | 1.1 | 0.9
14 | 1 | 0.0080373 | 0.0020143 | 0 | 0 | 1 | 0.97563 | -0.17102 | 0.4 | 1 | 1.1 | 0.9
23 | 1 | 0.0067326 | 0.0016873 | 0 | 0 | 1 | 0.97246 | -0.1937 | 0.4 | 1 | 1.1 | 0.9
45 | 1 | 0.0057354 | 0.0014374 | 0 | 0 | 1 | 0.97837 | -0.15144 | 0.4 | 1 | 1.1 | 0.9
26 | 1 | 0.010258 | 0.0025709 | 0 | 0 | 1 | 0.97013 | -0.21048 | 0.4 | 1 | 1.1 | 0.9
30 | 1 | 0 | 0 | 0 | 0 | 1 | 0.98489 | -0.10525 | 0.4 | 1 | 1.1 | 0.9
32 | 1 | 0.0057943 | 0.0014522 | 0 | 0 | 1 | 0.98403 | -0.11134 | 0.4 | 1 | 1.1 | 0.9
28 | 1 | 0.010113 | 0.0025345 | 0 | 0 | 1 | 0.9858 | -0.098868 | 0.4 | 1 | 1.1 | 0.9
15 | 1 | 0.0031523 | 0.00079004 | 0 | 0 | 1 | 0.97618 | -0.16704 | 0.4 | 1 | 1.1 | 0.9
17 | 1 | 0.0027589 | 0.00069145 | 0 | 0 | 1 | 0.97633 | -0.166 | 0.4 | 1 | 1.1 | 0.9
20 | 1 | 0.0030461 | 0.00076342 | 0 | 0 | 1 | 0.97658 | -0.16424 | 0.4 | 1 | 1.1 | 0.9
21 | 1 | 0.0030153 | 0.0007557 | 0 | 0 | 1 | 0.97698 | -0.16134 | 0.4 | 1 | 1.1 | 0.9
27 | 1 | 0.0047259 | 0.0011844 | 0 | 0 | 1 | 0.97005 | -0.21108 | 0.4 | 1 | 1.1 | 0.9
29 | 1 | 0.0050215 | 0.0012585 | 0 | 0 | 1 | 0.98676 | -0.092063 | 0.4 | 1 | 1.1 | 0.9
36 | 1 | 0.0047587 | 0.0011926 | 0 | 0 | 1 | 0.98381 | -0.11293 | 0.4 | 1 | 1.1 | 0.9
37 | 1 | 0.0043579 | 0.0010922 | 0 | 0 | 1 | 0.9835 | -0.11517 | 0.4 | 1 | 1.1 | 0.9
40 | 1 | 0.0069053 | 0.0017306 | 0 | 0 | 1 | 0.98324 | -0.11701 | 0.4 | 1 | 1.1 | 0.9
39 | 1 | 0.0032937 | 0.00082548 | 0 | 0 | 1 | 0.98325 | -0.1169 | 0.4 | 1 | 1.1 | 0.9
38 | 1 | 0.0043114 | 0.0010806 | 0 | 0 | 1 | 0.98337 | -0.1161 | 0.4 | 1 | 1.1 | 0.9
43 | 3 | 0.0073191 | 0.0018343 | 0 | 0 | 1 | 1 | 0 | 0.4 | 1 | 1.1 | 0.9

## generator_data
GEN_BUS | PG | QG | QMAX | QMIN | VG | MBASE | GEN_STATUS | PMAX | PMIN
43 | 0.19921 | 0.050394 | 10 | -10 | 1 | 100 | 1 | 10 | 0

## branch_data
F_BUS | T_BUS | BR_R | BR_X | BR_B | RATE_A | RATE_B | RATE_C | TAP | SHIFT | BR_STATUS | ANGMIN | ANGMAX | P_in | Q_in | P_out | Q_out
1 | 2 | 3.5736 | 1.3745 | 3.6064e-09 | 0 | 0 | 0 | 0 | 0 | 1 | -90 | 90 | -0.027769 | -0.0069595 | 0.027799 | 0.0069709
2 | 4 | 11.0271 | 4.2412 | 1.1128e-08 | 0 | 0 | 0 | 0 | 0 | 1 | -90 | 90 | -0.027799 | -0.0069709 | 0.027893 | 0.0070058
4 | 24 | 4.2482 | 1.6339 | 4.2872e-09 | 0 | 0 | 0 | 0 | 0 | 1 | -90 | 90 | -0.027893 | -0.0070058 | 0.027929 | 0.0070193
3 | 41 | 1.8624 | 0.7163 | 1.8795e-09 | 0 | 0 | 0 | 0 | 0 | 1 | -90 | 90 | -0.044137 | -0.011097 | 0.044176 | 0.011112
3 | 44 | 3.4467 | 1.3257 | 3.4783e-09 | 0 | 0 | 0 | 0 | 0 | 1 | -90 | 90 | 0.044137 | 0.011097 | -0.044064 | -0.011069
41 | 42 | 0.67159 | 0.2583 | 1.3555e-09 | 0 | 0 | 0 | 0 | 0 | 1 | -90 | 90 | -0.18312 | -0.04616 | 0.18336 | 0.046254
41 | 34 | 0.35992 | 0.13843 | 7.2645e-10 | 0 | 0 | 0 | 0 | 0 | 1 | -90 | 90 | 0.13894 | 0.035049 | -0.13887 | -0.03502
44 | 24 | 3.0393 | 1.169 | 3.0672e-09 | 0 | 0 | 0 | 0 | 0 | 1 | -90 | 90 | 0.037932 | 0.0095324 | -0.037885 | -0.0095144
42 | 43 | 3.2256 | 1.2406 | 6.5104e-09 | 0 | 0 | 0 | 0 | 0 | 1 | -90 | 90 | -0.19062 | -0.048074 | 0.19189 | 0.048559
34 | 31 | 1.7741 | 0.68234 | 3.5807e-09 | 0 | 0 | 0 | 0 | 0 | 1 | -90 | 90 | 0.13422 | 0.033856 | -0.13388 | -0.033723
22 | 19 | 3.0009 | 1.1542 | 3.0284e-09 | 0 | 0 | 0 | 0 | 0 | 1 | -90 | 90 | -0.0047487 | -0.0011902 | 0.0047494 | 0.0011902
19 | 23 | 1.1005 | 0.42326 | 1.1106e-09 | 0 | 0 | 0 | 0 | 0 | 1 | -90 | 90 | 0.006733 | 0.0016875 | -0.0067324 | -0.0016874
19 | 18 | 5.4528 | 2.0972 | 5.5028e-09 | 0 | 0 | 0 | 0 | 0 | 1 | -90 | 90 | -0.035151 | -0.0088156 | 0.035226 | 0.0088442
19 | 11 | 4.1295 | 1.5883 | 4.1674e-09 | 0 | 0 | 0 | 0 | 0 | 1 | -90 | 90 | 0.023668 | 0.005938 | -0.023642 | -0.0059284
33 | 31 | 1.2468 | 0.47955 | 1.2583e-09 | 0 | 0 | 0 | 0 | 0 | 1 | -90 | 90 | -0.0039101 | -0.00097997 | 0.0039103 | 0.00097993
31 | 29 | 1.3158 | 0.50609 | 2.6558e-09 | 0 | 0 | 0 | 0 | 0 | 1 | -90 | 90 | 0.12997 | 0.032743 | -0.12972 | -0.032651
6 | 7 | 1.789 | 0.68809 | 1.8055e-09 | 0 | 0 | 0 | 0 | 0 | 1 | -90 | 90 | -0.0057914 | -0.0014515 | 0.0057921 | 0.0014516
7 | 8 | 0.63429 | 0.24396 | 1.2802e-09 | 0 | 0 | 0 | 0 | 0 | 1 | -90 | 90 | -0.076203 | -0.019163 | 0.076244 | 0.019179
7 | 10 | 1.9339 | 0.74382 | 3.9034e-09 | 0 | 0 | 0 | 0 | 0 | 1 | -90 | 90 | 0.070411 | 0.017712 | -0.070305 | -0.017671
8 | 12 | 0.73966 | 0.28448 | 1.4929e-09 | 0 | 0 | 0 | 0 | 0 | 1 | -90 | 90 | -0.080822 | -0.020326 | 0.080876 | 0.020347
10 | 46 | 1.1852 | 0.45584 | 2.3921e-09 | 0 | 0 | 0 | 0 | 0 | 1 | -90 | 90 | 0.070305 | 0.017671 | -0.07024 | -0.017647
12 | 13 | 1.0963 | 0.42165 | 2.2127e-09 | 0 | 0 | 0 | 0 | 0 | 1 | -90 | 90 | -0.084699 | -0.021305 | 0.084786 | 0.021338
46 | 45 | 0.46561 | 0.17908 | 9.3977e-10 | 0 | 0 | 0 | 0 | 0 | 1 | -90 | 90 | 0.064989 | 0.016331 | -0.064967 | -0.016322
11 | 25 | 3.1916 | 1.2275 | 3.2209e-09 | 0 | 0 | 0 | 0 | 0 | 1 | -90 | 90 | 0.023642 | 0.0059284 | -0.023622 | -0.005921
25 | 26 | 2.7114 | 1.0428 | 2.7362e-09 | 0 | 0 | 0 | 0 | 0 | 1 | -90 | 90 | 0.014991 | 0.0037577 | -0.014984 | -0.0037553
13 | 30 | 1.5687 | 0.60335 | 3.1662e-09 | 0 | 0 | 0 | 0 | 0 | 1 | -90 | 90 | -0.084786 | -0.021338 | 0.08491 | 0.021385
16 | 18 | 0.9039 | 0.34766 | 9.122e-10 | 0 | 0 | 0 | 0 | 0 | 1 | -90 | 90 | 0.039052 | 0.0098049 | -0.039036 | -0.009799
16 | 14 | 1.1893 | 0.45744 | 1.2003e-09 | 0 | 0 | 0 | 0 | 0 | 1 | -90 | 90 | -0.039052 | -0.0098049 | 0.039072 | 0.0098125
14 | 15 | 1.0523 | 0.40471 | 1.0619e-09 | 0 | 0 | 0 | 0 | 0 | 1 | -90 | 90 | -0.047109 | -0.011827 | 0.047135 | 0.011837
45 | 21 | 2.0913 | 0.80434 | 2.1105e-09 | 0 | 0 | 0 | 0 | 0 | 1 | -90 | 90 | 0.059232 | 0.014885 | -0.05915 | -0.014854
26 | 27 | 1.5497 | 0.59602 | 1.5639e-09 | 0 | 0 | 0 | 0 | 0 | 1 | -90 | 90 | 0.0047262 | 0.0011844 | -0.0047258 | -0.0011844
30 | 32 | 2.6158 | 1.0061 | 2.6398e-09 | 0 | 0 | 0 | 0 | 0 | 1 | -90 | 90 | 0.02946 | 0.007388 | -0.029435 | -0.0073787
30 | 28 | 0.71031 | 0.2732 | 1.4337e-09 | 0 | 0 | 0 | 0 | 0 | 1 | -90 | 90 | -0.11437 | -0.028773 | 0.11447 | 0.028812
32 | 36 | 0.84558 | 0.32522 | 8.5334e-10 | 0 | 0 | 0 | 0 | 0 | 1 | -90 | 90 | 0.023641 | 0.0059265 | -0.023636 | -0.0059246
28 | 29 | 0.69721 | 0.26816 | 1.4072e-09 | 0 | 0 | 0 | 0 | 0 | 1 | -90 | 90 | -0.12458 | -0.031347 | 0.1247 | 0.031392
15 | 17 | 0.25798 | 0.099224 | 2.6035e-10 | 0 | 0 | 0 | 0 | 0 | 1 | -90 | 90 | -0.050287 | -0.012627 | 0.050295 | 0.01263
17 | 20 | 0.41395 | 0.15921 | 4.1775e-10 | 0 | 0 | 0 | 0 | 0 | 1 | -90 | 90 | -0.053054 | -0.013321 | 0.053067 | 0.013326
20 | 21 | 0.64353 | 0.24751 | 6.4943e-10 | 0 | 0 | 0 | 0 | 0 | 1 | -90 | 90 | -0.056113 | -0.014089 | 0.056135 | 0.014098
36 | 37 | 1.4958 | 0.57532 | 1.5096e-09 | 0 | 0 | 0 | 0 | 0 | 1 | -90 | 90 | 0.018877 | 0.004732 | -0.018871 | -0.0047299
37 | 38 | 0.81065 | 0.31179 | 8.1809e-10 | 0 | 0 | 0 | 0 | 0 | 1 | -90 | 90 | 0.014513 | 0.0036377 | -0.014512 | -0.003637
40 | 39 | 0.20708 | 0.079647 | 2.0898e-10 | 0 | 0 | 0 | 0 | 0 | 1 | -90 | 90 | -0.0069052 | -0.0017306 | 0.0069053 | 0.0017306
39 | 38 | 0.98815 | 0.38006 | 9.9722e-10 | 0 | 0 | 0 | 0 | 0 | 1 | -90 | 90 | -0.010199 | -0.0025561 | 0.0102 | 0.0025565