## bus_data
BUS_I | BUS_TYPE | Pd | Qd | Gs | Bs | area | Vm | Va | baseKV | zone | Vmax | Vmin
1 | 1 | 0.0019302 | 0.00048377 | 0 | 0 | 1 | 0.99071 | -0.064908 | 0.4 | 1 | 1.1 | 0.9
2 | 1 | 0.0020494 | 0.00051362 | 0 | 0 | 1 | 0.99067 | -0.065254 | 0.4 | 1 | 1.1 | 0.9
3 | 1 | 0 | 0 | 0 | 0 | 1 | 0.99075 | -0.064681 | 0.4 | 1 | 1.1 | 0.9
32 | 1 | 0.0033939 | 0.0008506 | 0 | 0 | 1 | 0.99131 | -0.060694 | 0.4 | 1 | 1.1 | 0.9
30 | 1 | 0.0048867 | 0.0012247 | 0 | 0 | 1 | 0.99138 | -0.060218 | 0.4 | 1 | 1.1 | 0.9
5 | 1 | 0.0057103 | 0.0014311 | 0 | 0 | 1 | 0.97218 | -0.19575 | 0.4 | 1 | 1.1 | 0.9
6 | 1 | 0.0065531 | 0.0016424 | 0 | 0 | 1 | 0.97233 | -0.19471 | 0.4 | 1 | 1.1 | 0.9
8 | 1 | 0.0063785 | 0.0015986 | 0 | 0 | 1 | 0.97255 | -0.19306 | 0.4 | 1 | 1.1 | 0.9
10 | 1 | 0.0069956 | 0.0017533 | 0 | 0 | 1 | 0.97277 | -0.19153 | 0.4 | 1 | 1.1 | 0.9
9 | 1 | 0 | 0 | 0 | 0 | 1 | 0.996 | -0.027655 | 0.4 | 1 | 1.1 | 0.9
16 | 1 | 0.0057025 | 0.0014292 | 0 | 0 | 1 | 0.99542 | -0.031736 | 0.4 | 1 | 1.1 | 0.9
17 | 1 | 0.0069195 | 0.0017342 | 0 | 0 | 1 | 0.99386 | -0.042491 | 0.4 | 1 | 1.1 | 0.9
13 | 1 | 0.0043972 | 0.001102 | 0 | 0 | 1 | 0.99776 | -0.015445 | 0.4 | 1 | 1.1 | 0.9
11 | 1 | 0.0060547 | 0.0015174 | 0 | 0 | 1 | 0.97358 | -0.18569 | 0.4 | 1 | 1.1 | 0.9
39 | 1 | 0.0044133 | 0.0011061 | 0 | 0 | 1 | 0.99541 | -0.03182 | 0.4 | 1 | 1.1 | 0.9
26 | 1 | 0 | 0 | 0 | 0 | 1 | 0.9921 | -0.054762 | 0.4 | 1 | 1.1 | 0.9
14 | 1 | 0.0041603 | 0.0010427 | 0 | 0 | 1 | 0.99862 | -0.0095155 | 0.4 | 1 | 1.1 | 0.9
12 | 1 | 0.0096102 | 0.0024086 | 0 | 0 | 1 | 0.97373 | -0.1846 | 0.4 | 1 | 1.1 | 0.9
18 | 1 | 0.0072886 | 0.0018267 | 0 | 0 | 1 | 0.97518 | -0.17422 | 0.4 | 1 | 1.1 | 0.9
19 | 1 | 0 | 0 | 0 | 0 | 1 | 0.97609 | -0.16768 | 0.4 | 1 | 1.1 | 0.9
15 | 3 | 0.0070231 | 0.0017602 | 0 | 0 | 1 | 1 | 0 | 0.4 | 1 | 1.1 | 0.9
22 | 1 | 0.0087585 | 0.0021951 | 0 | 0 | 1 | 0.99974 | -0.0018071 | 0.4 | 1 | 1.1 | 0.9
38 | 1 | 0 | 0 | 0 | 0 | 1 | 0.99474 | -0.036529 | 0.4 | 1 | 1.1 | 0.9
28 | 1 | 0.009159 | 0.0022955 | 0 | 0 | 1 | 0.99204 | -0.05515 | 0.4 | 1 | 1.1 | 0.9
24 | 1 | 0.0054113 | 0.0013562 | 0 | 0 | 1 | 0.98847 | -0.08013 | 0.4 | 1 | 1.1 | 0.9
20 | 1 | 0.0092929 | 0.002329 | 0 | 0 | 1 | 0.97835 | -0.15159 | 0.4 | 1 | 1.1 | 0.9
21 | 1 | 0 | 0 | 0 | 0 | 1 | 0.9799 | -0.14056 | 0.4 | 1 | 1.1 | 0.9
23 | 1 | 0.0064404 | 0.0016141 | 0 | 0 | 1 | 0.98322 | -0.117 | 0.4 | 1 | 1.1 | 0.9
29 | 1 | 0.0023687 | 0.00059366 | 0 | 0 | 1 | 0.98475 | -0.10626 | 0.4 | 1 | 1.1 | 0.9
27 | 1 | 0.0060327 | 0.0015119 | 0 | 0 | 1 | 0.9848 | -0.10588 | 0.4 | 1 | 1.1 | 0.9
25 | 1 | 0.007111 | 0.0017822 | 0 | 0 | 1 | 0.98646 | -0.094179 | 0.4 | 1 | 1.1 | 0.9
35 | 1 | 0 | 0 | 0 | 0 | 1 | 0.99412 | -0.040861 | 0.4 | 1 | 1.1 | 0.9
34 | 1 | 0 | 0 | 0 | 0 | 1 | 0.99253 | -0.052048 | 0.4 | 1 | 1.1 | 0.9
31 | 1 | 0.002748 | 0.00068872 | 0 | 0 | 1 | 0.99192 | -0.056354 | 0.4 | 1 | 1.1 | 0.9
33 | 1 | 0.0019793 | 0.00049607 | 0 | 0 | 1 | 0.99193 | -0.05633 | 0.4 | 1 | 1.1 | 0.9
36 | 1 | 0 | 0 | 0 | 0 | 1 | 0.99204 | -0.055511 | 0.4 | 1 | 1.1 | 0.9
41 | 1 | 0.0015202 | 0.00038099 | 0 | 0 | 1 | 0.99188 | -0.05668 | 0.4 | 1 | 1.1 | 0.9
40 | 1 | 0.002263 | 0.00056717 | 0 | 0 | 1 | 0.992 | -0.055798 | 0.4 | 1 | 1.1 | 0.9
45 | 1 | 0.0017839 | 0.00044709 | 0 | 0 | 1 | 0.99182 | -0.0571 | 0.4 | 1 | 1.1 | 0.9
42 | 1 | 0.0014657 | 0.00036734 | 0 | 0 | 1 | 0.99176 | -0.057497 | 0.4 | 1 | 1.1 | 0.9
43 | 1 | 0 | 0 | 0 | 0 | 1 | 0.99179 | -0.057293 | 0.4 | 1 | 1.1 | 0.9
44 | 1 | 0.0015896 | 0.0003984 | 0 | 0 | 1 | 0.99173 | -0.057724 | 0.4 | 1 | 1.1 | 0.9
46 | 1 | 0.0023472 | 0.00058828 | 0 | 0 | 1 | 0.99151 | -0.059289 | 0.4 | 1 | 1.1 | 0.9

## generator_data
GEN_BUS | PG | QG | QMAX | QMIN | VG | MBASE | GEN_STATUS | PMAX | PMIN
15 | 0.16603 | 0.041906 | 10 | -10 | 1 | 100 | 1 | 10 | 0

## branch_data
F_BUS | T_BUS | BR_R | BR_X | BR_B | RATE_A | RATE_B | RATE_C | TAP | SHIFT | BR_STATUS | ANGMIN | ANGMAX | P_in | Q_in | P_out | Q_out
1 | 2 | 2.1609 | 0.8311 | 2.1807e-09 | 0 | 0 | 0 | 0 | 0 | 1 | -90 | 90 | 0.0020495 | 0.00051344 | -0.0020494 | -0.00051362
1 | 3 | 0.72848 | 0.28018 | 7.3516e-10 | 0 | 0 | 0 | 0 | 0 | 1 | -90 | 90 | -0.0039797 | -0.00099721 | 0.0039798 | 0.00099718
3 | 32 | 12.7949 | 4.9211 | 1.2912e-08 | 0 | 0 | 0 | 0 | 0 | 1 | -90 | 90 | -0.0039798 | -0.00099718 | 0.003982 | 0.00099676
32 | 30 | 0.82421 | 0.317 | 8.3178e-10 | 0 | 0 | 0 | 0 | 0 | 1 | -90 | 90 | -0.007376 | -0.0018474 | 0.0073764 | 0.0018475
30 | 31 | 4.0328 | 1.5511 | 4.0698e-09 | 0 | 0 | 0 | 0 | 0 | 1 | -90 | 90 | -0.012263 | -0.0030722 | 0.01227 | 0.0030743
5 | 6 | 2.2546 | 0.86715 | 2.2753e-09 | 0 | 0 | 0 | 0 | 0 | 1 | -90 | 90 | -0.0057102 | -0.0014311 | 0.005711 | 0.0014312
6 | 8 | 1.6515 | 0.6352 | 1.6667e-09 | 0 | 0 | 0 | 0 | 0 | 1 | -90 | 90 | -0.012264 | -0.0030736 | 0.012267 | 0.0030745
8 | 10 | 1.0133 | 0.38974 | 1.0226e-09 | 0 | 0 | 0 | 0 | 0 | 1 | -90 | 90 | -0.018645 | -0.0046731 | 0.018649 | 0.0046746
10 | 11 | 2.8123 | 1.0817 | 2.8381e-09 | 0 | 0 | 0 | 0 | 0 | 1 | -90 | 90 | -0.025645 | -0.0064278 | 0.025665 | 0.0064356
9 | 16 | 1.383 | 0.53193 | 1.3957e-09 | 0 | 0 | 0 | 0 | 0 | 1 | -90 | 90 | 0.038201 | 0.0095859 | -0.03818 | -0.0095777
9 | 17 | 1.8875 | 0.72596 | 1.9048e-09 | 0 | 0 | 0 | 0 | 0 | 1 | -90 | 90 | 0.10292 | 0.026003 | -0.1027 | -0.025921
9 | 13 | 1.1332 | 0.43584 | 2.2872e-09 | 0 | 0 | 0 | 0 | 0 | 1 | -90 | 90 | -0.14112 | -0.035589 | 0.14136 | 0.035682
16 | 39 | 0.033201 | 0.012769 | 3.3505e-11 | 0 | 0 | 0 | 0 | 0 | 1 | -90 | 90 | 0.032477 | 0.0081485 | -0.032477 | -0.0081484
17 | 26 | 1.6689 | 0.64187 | 1.6842e-09 | 0 | 0 | 0 | 0 | 0 | 1 | -90 | 90 | 0.095785 | 0.024187 | -0.09562 | -0.024124
13 | 14 | 0.53494 | 0.20575 | 1.0797e-09 | 0 | 0 | 0 | 0 | 0 | 1 | -90 | 90 | -0.14576 | -0.036784 | 0.14588 | 0.036831
11 | 12 | 0.42381 | 0.163 | 4.277e-10 | 0 | 0 | 0 | 0 | 0 | 1 | -90 | 90 | -0.03172 | -0.007953 | 0.031725 | 0.0079548
39 | 38 | 2.1696 | 0.83444 | 2.1895e-09 | 0 | 0 | 0 | 0 | 0 | 1 | -90 | 90 | 0.028064 | 0.0070423 | -0.028045 | -0.0070355
26 | 28 | 0.54352 | 0.20905 | 5.4851e-10 | 0 | 0 | 0 | 0 | 0 | 1 | -90 | 90 | 0.0091595 | 0.0022956 | -0.009159 | -0.0022955
26 | 24 | 3.8001 | 1.4616 | 3.835e-09 | 0 | 0 | 0 | 0 | 0 | 1 | -90 | 90 | 0.08646 | 0.021828 | -0.086153 | -0.021711
14 | 15 | 0.83615 | 0.3216 | 1.6876e-09 | 0 | 0 | 0 | 0 | 0 | 1 | -90 | 90 | -0.15004 | -0.037873 | 0.15024 | 0.037951
12 | 18 | 3.106 | 1.1946 | 3.1345e-09 | 0 | 0 | 0 | 0 | 0 | 1 | -90 | 90 | -0.041335 | -0.010363 | 0.041394 | 0.010386
18 | 19 | 1.6693 | 0.64203 | 1.6846e-09 | 0 | 0 | 0 | 0 | 0 | 1 | -90 | 90 | -0.048683 | -0.012213 | 0.048727 | 0.012229
19 | 20 | 4.1198 | 1.5845 | 4.1576e-09 | 0 | 0 | 0 | 0 | 0 | 1 | -90 | 90 | -0.048727 | -0.012229 | 0.048836 | 0.012271
15 | 22 | 2.6865 | 1.0333 | 2.7111e-09 | 0 | 0 | 0 | 0 | 0 | 1 | -90 | 90 | 0.0087607 | 0.0021957 | -0.0087585 | -0.0021951
38 | 35 | 1.9931 | 0.76656 | 2.0113e-09 | 0 | 0 | 0 | 0 | 0 | 1 | -90 | 90 | 0.028045 | 0.0070355 | -0.028028 | -0.0070292
24 | 25 | 2.2345 | 0.85942 | 2.255e-09 | 0 | 0 | 0 | 0 | 0 | 1 | -90 | 90 | 0.080742 | 0.020354 | -0.080584 | -0.020294
20 | 21 | 2.3789 | 0.91496 | 2.4007e-09 | 0 | 0 | 0 | 0 | 0 | 1 | -90 | 90 | -0.058129 | -0.0146 | 0.058218 | 0.014634
21 | 23 | 5.1059 | 1.9638 | 5.1527e-09 | 0 | 0 | 0 | 0 | 0 | 1 | -90 | 90 | -0.058218 | -0.014634 | 0.05841 | 0.014707
23 | 29 | 2.1054 | 0.80978 | 2.1247e-09 | 0 | 0 | 0 | 0 | 0 | 1 | -90 | 90 | -0.06485 | -0.016321 | 0.064948 | 0.016359
29 | 27 | 0.071097 | 0.027345 | 7.175e-11 | 0 | 0 | 0 | 0 | 0 | 1 | -90 | 90 | -0.067316 | -0.016952 | 0.06732 | 0.016954
27 | 25 | 2.0361 | 0.78311 | 2.0548e-09 | 0 | 0 | 0 | 0 | 0 | 1 | -90 | 90 | -0.073353 | -0.018465 | 0.073473 | 0.018511
35 | 34 | 5.1366 | 1.9756 | 5.1838e-09 | 0 | 0 | 0 | 0 | 0 | 1 | -90 | 90 | 0.028028 | 0.0070292 | -0.027985 | -0.007013
34 | 36 | 4.0446 | 1.5556 | 4.0817e-09 | 0 | 0 | 0 | 0 | 0 | 1 | -90 | 90 | 0.010978 | 0.0027504 | -0.010973 | -0.0027487
34 | 33 | 3.2298 | 1.2422 | 3.2594e-09 | 0 | 0 | 0 | 0 | 0 | 1 | -90 | 90 | 0.017007 | 0.0042627 | -0.016997 | -0.0042591
31 | 33 | 0.020186 | 0.0077638 | 2.0371e-11 | 0 | 0 | 0 | 0 | 0 | 1 | -90 | 90 | -0.015018 | -0.003763 | 0.015018 | 0.003763
36 | 41 | 1.7186 | 0.66099 | 1.7343e-09 | 0 | 0 | 0 | 0 | 0 | 1 | -90 | 90 | 0.0087094 | 0.0021817 | -0.008708 | -0.0021813
36 | 40 | 1.6205 | 0.62326 | 1.6353e-09 | 0 | 0 | 0 | 0 | 0 | 1 | -90 | 90 | 0.0022631 | 0.00056705 | -0.002263 | -0.00056717
41 | 45 | 0.74793 | 0.28767 | 7.5479e-10 | 0 | 0 | 0 | 0 | 0 | 1 | -90 | 90 | 0.0071878 | 0.0018003 | -0.0071874 | -0.0018003
45 | 43 | 0.45587 | 0.17534 | 4.6005e-10 | 0 | 0 | 0 | 0 | 0 | 1 | -90 | 90 | 0.0054035 | 0.0013532 | -0.0054034 | -0.0013532
42 | 43 | 1.7852 | 0.6866 | 1.8015e-09 | 0 | 0 | 0 | 0 | 0 | 1 | -90 | 90 | -0.0014657 | -0.00036734 | 0.0014657 | 0.00036718
43 | 44 | 1.3996 | 0.5383 | 1.4124e-09 | 0 | 0 | 0 | 0 | 0 | 1 | -90 | 90 | 0.0039376 | 0.00098597 | -0.0039374 | -0.00098602
44 | 46 | 8.5329 | 3.2819 | 8.6112e-09 | 0 | 0 | 0 | 0 | 0 | 1 | -90 | 90 | 0.0023478 | 0.00058762 | -0.0023472 | -0.00058828