## bus_data
BUS_I | BUS_TYPE | Pd | Qd | Gs | Bs | area | Vm | Va | baseKV | zone | Vmax | Vmin
1 | 1 | 0.0028795 | 0.00072166 | 0 | 0 | 1 | 0.99825 | -0.012249 | 0.4 | 1 | 1.1 | 0.9
2 | 1 | 0.003684 | 0.00092331 | 0 | 0 | 1 | 0.99726 | -0.019135 | 0.4 | 1 | 1.1 | 0.9
3 | 1 | 0.0036481 | 0.0009143 | 0 | 0 | 1 | 0.99947 | -0.0036734 | 0.4 | 1 | 1.1 | 0.9
4 | 1 | 0.0021317 | 0.00053425 | 0 | 0 | 1 | 0.99696 | -0.021245 | 0.4 | 1 | 1.1 | 0.9
5 | 3 | 0.0050662 | 0.0012697 | 0 | 0 | 1 | 1 | 0 | 0.4 | 1 | 1.1 | 0.9
24 | 1 | 0.0021009 | 0.00052653 | 0 | 0 | 1 | 0.99133 | -0.060928 | 0.4 | 1 | 1.1 | 0.9
6 | 1 | 0.0020978 | 0.00052576 | 0 | 0 | 1 | 0.99898 | -0.0070406 | 0.4 | 1 | 1.1 | 0.9
21 | 1 | 0.0007468 | 0.00018717 | 0 | 0 | 1 | 0.99115 | -0.062168 | 0.4 | 1 | 1.1 | 0.9
22 | 1 | 0.0011362 | 0.00028475 | 0 | 0 | 1 | 0.99114 | -0.062225 | 0.4 | 1 | 1.1 | 0.9
23 | 1 | 0 | 0 | 0 | 0 | 1 | 0.99118 | -0.061968 | 0.4 | 1 | 1.1 | 0.9
25 | 1 | 0.00070027 | 0.00017551 | 0 | 0 | 1 | 0.99114 | -0.062226 | 0.4 | 1 | 1.1 | 0.9
26 | 1 | 0.0032972 | 0.00082636 | 0 | 0 | 1 | 0.99098 | -0.063367 | 0.4 | 1 | 1.1 | 0.9
27 | 1 | 0 | 0 | 0 | 0 | 1 | 0.99012 | -0.069472 | 0.4 | 1 | 1.1 | 0.9
28 | 1 | 0 | 0 | 0 | 0 | 1 | 0.98983 | -0.07154 | 0.4 | 1 | 1.1 | 0.9
29 | 1 | 0.0021286 | 0.00053347 | 0 | 0 | 1 | 0.98945 | -0.074209 | 0.4 | 1 | 1.1 | 0.9
31 | 1 | 0.0022059 | 0.00055285 | 0 | 0 | 1 | 0.98924 | -0.075701 | 0.4 | 1 | 1.1 | 0.9
30 | 1 | 0.0019326 | 0.00048435 | 0 | 0 | 1 | 0.98909 | -0.07679 | 0.4 | 1 | 1.1 | 0.9
45 | 1 | 0.0065893 | 0.0016514 | 0 | 0 | 1 | 0.99717 | -0.019595 | 0.4 | 1 | 1.1 | 0.9
46 | 1 | 0.0025192 | 0.00063136 | 0 | 0 | 1 | 0.99704 | -0.020529 | 0.4 | 1 | 1.1 | 0.9
7 | 1 | 0.008676 | 0.0021744 | 0 | 0 | 1 | 0.98491 | -0.1058 | 0.4 | 1 | 1.1 | 0.9
8 | 1 | 0.0035201 | 0.00088223 | 0 | 0 | 1 | 0.98528 | -0.1032 | 0.4 | 1 | 1.1 | 0.9
9 | 1 | 0.001682 | 0.00042156 | 0 | 0 | 1 | 0.98471 | -0.10724 | 0.4 | 1 | 1.1 | 0.9
10 | 1 | 0.0027375 | 0.00068609 | 0 | 0 | 1 | 0.98608 | -0.09752 | 0.4 | 1 | 1.1 | 0.9
11 | 1 | 0.0038115 | 0.00095525 | 0 | 0 | 1 | 0.98459 | -0.10813 | 0.4 | 1 | 1.1 | 0.9
12 | 1 | 0 | 0 | 0 | 0 | 1 | 0.98649 | -0.094629 | 0.4 | 1 | 1.1 | 0.9
59 | 1 | 0.0027418 | 0.00068715 | 0 | 0 | 1 | 0.98424 | -0.1106 | 0.4 | 1 | 1.1 | 0.9
32 | 1 | 0 | 0 | 0 | 0 | 1 | 0.98667 | -0.09336 | 0.4 | 1 | 1.1 | 0.9
33 | 1 | 0.0056317 | 0.0014114 | 0 | 0 | 1 | 0.987 | -0.091005 | 0.4 | 1 | 1.1 | 0.9
34 | 1 | 0.0038287 | 0.00095957 | 0 | 0 | 1 | 0.98662 | -0.093676 | 0.4 | 1 | 1.1 | 0.9
13 | 1 | 0.0013374 | 0.00033519 | 0 | 0 | 1 | 0.98108 | -0.13301 | 0.4 | 1 | 1.1 | 0.9
14 | 1 | 0 | 0 | 0 | 0 | 1 | 0.98116 | -0.13248 | 0.4 | 1 | 1.1 | 0.9
15 | 1 | 0.0058656 | 0.0014701 | 0 | 0 | 1 | 0.98123 | -0.13194 | 0.4 | 1 | 1.1 | 0.9
16 | 1 | 0.001422 | 0.00035638 | 0 | 0 | 1 | 0.98127 | -0.13166 | 0.4 | 1 | 1.1 | 0.9
17 | 1 | 0.0009933 | 0.00024895 | 0 | 0 | 1 | 0.98182 | -0.12778 | 0.4 | 1 | 1.1 | 0.9
18 | 1 | 0.0012169 | 0.00030498 | 0 | 0 | 1 | 0.98233 | -0.12409 | 0.4 | 1 | 1.1 | 0.9
19 | 1 | 0.0025063 | 0.00062815 | 0 | 0 | 1 | 0.98264 | -0.12189 | 0.4 | 1 | 1.1 | 0.9
20 | 1 | 0.00089546 | 0.00022442 | 0 | 0 | 1 | 0.98275 | -0.12111 | 0.4 | 1 | 1.1 | 0.9
53 | 1 | 0 | 0 | 0 | 0 | 1 | 0.98299 | -0.11942 | 0.4 | 1 | 1.1 | 0.9
54 | 1 | 0.00086991 | 0.00021802 | 0 | 0 | 1 | 0.98316 | -0.11823 | 0.4 | 1 | 1.1 | 0.9
40 | 1 | 0.0083986 | 0.0021049 | 0 | 0 | 1 | 0.98748 | -0.08756 | 0.4 | 1 | 1.1 | 0.9
41 | 1 | 0.0046397 | 0.0011628 | 0 | 0 | 1 | 0.98776 | -0.085634 | 0.4 | 1 | 1.1 | 0.9
35 | 1 | 0 | 0 | 0 | 0 | 1 | 0.989 | -0.076806 | 0.4 | 1 | 1.1 | 0.9
36 | 1 | 0.0069911 | 0.0017521 | 0 | 0 | 1 | 0.99005 | -0.069392 | 0.4 | 1 | 1.1 | 0.9
37 | 1 | 0 | 0 | 0 | 0 | 1 | 0.98832 | -0.081582 | 0.4 | 1 | 1.1 | 0.9
38 | 1 | 0 | 0 | 0 | 0 | 1 | 0.99065 | -0.065182 | 0.4 | 1 | 1.1 | 0.9
39 | 1 | 0.004311 | 0.0010804 | 0 | 0 | 1 | 0.98658 | -0.093931 | 0.4 | 1 | 1.1 | 0.9
43 | 1 | 0.0045794 | 0.0011477 | 0 | 0 | 1 | 0.99235 | -0.053263 | 0.4 | 1 | 1.1 | 0.9
42 | 1 | 0.0027093 | 0.00067902 | 0 | 0 | 1 | 0.98858 | -0.079782 | 0.4 | 1 | 1.1 | 0.9
47 | 1 | 0.0041955 | 0.0010515 | 0 | 0 | 1 | 0.98649 | -0.094557 | 0.4 | 1 | 1.1 | 0.9
44 | 1 | 0.0014535 | 0.00036428 | 0 | 0 | 1 | 0.99328 | -0.046737 | 0.4 | 1 | 1.1 | 0.9
48 | 1 | 0.0095375 | 0.0023903 | 0 | 0 | 1 | 0.98448 | -0.1088 | 0.4 | 1 | 1.1 | 0.9
49 | 1 | 0 | 0 | 0 | 0 | 1 | 0.98421 | -0.1107 | 0.4 | 1 | 1.1 | 0.9
52 | 1 | 0.00091943 | 0.00023043 | 0 | 0 | 1 | 0.9842 | -0.11081 | 0.4 | 1 | 1.1 | 0.9
57 | 1 | 0.001468 | 0.00036792 | 0 | 0 | 1 | 0.98373 | -0.11418 | 0.4 | 1 | 1.1 | 0.9
51 | 1 | 0.0011068 | 0.00027739 | 0 | 0 | 1 | 0.98416 | -0.11112 | 0.4 | 1 | 1.1 | 0.9
56 | 1 | 0.0008886 | 0.0002227 | 0 | 0 | 1 | 0.98367 | -0.11458 | 0.4 | 1 | 1.1 | 0.9
50 | 1 | 0.0012896 | 0.0003232 | 0 | 0 | 1 | 0.98415 | -0.11113 | 0.4 | 1 | 1.1 | 0.9
55 | 1 | 0.0019314 | 0.00048404 | 0 | 0 | 1 | 0.98334 | -0.11692 | 0.4 | 1 | 1.1 | 0.9

## generator_data
GEN_BUS | PG | QG | QMAX | QMIN | VG | MBASE | GEN_STATUS | PMAX | PMIN
5 | 0.14662 | 0.036943 | 10 | -10 | 1 | 100 | 1 | 10 | 0

## branch_data
F_BUS | T_BUS | BR_R | BR_X | BR_B | RATE_A | RATE_B | RATE_C | TAP | SHIFT | BR_STATUS | ANGMIN | ANGMAX | P_in | Q_in | P_out | Q_out
1 | 2 | 4.4354 | 1.7059 | 4.4761e-09 | 0 | 0 | 0 | 0 | 0 | 1 | -90 | 90 | 0.020181 | 0.0050645 | -0.020162 | -0.0050575
1 | 3 | 4.8431 | 1.8627 | 4.8876e-09 | 0 | 0 | 0 | 0 | 0 | 1 | -90 | 90 | -0.02306 | -0.0057861 | 0.023088 | 0.0057962
2 | 4 | 1.662 | 0.63925 | 1.6773e-09 | 0 | 0 | 0 | 0 | 0 | 1 | -90 | 90 | 0.016478 | 0.0041342 | -0.016473 | -0.0041325
3 | 5 | 1.7936 | 0.68984 | 1.81e-09 | 0 | 0 | 0 | 0 | 0 | 1 | -90 | 90 | -0.026736 | -0.0067105 | 0.02675 | 0.0067156
4 | 24 | 35.7303 | 13.7424 | 3.6058e-08 | 0 | 0 | 0 | 0 | 0 | 1 | -90 | 90 | 0.014341 | 0.0035983 | -0.014263 | -0.0035716
5 | 6 | 0.80768 | 0.31065 | 1.6302e-09 | 0 | 0 | 0 | 0 | 0 | 1 | -90 | 90 | 0.11481 | 0.028958 | -0.11469 | -0.028914
24 | 26 | 3.2545 | 1.2517 | 3.2844e-09 | 0 | 0 | 0 | 0 | 0 | 1 | -90 | 90 | 0.009578 | 0.0023987 | -0.0095748 | -0.0023977
24 | 23 | 5.1358 | 1.9753 | 5.183e-09 | 0 | 0 | 0 | 0 | 0 | 1 | -90 | 90 | 0.0025837 | 0.00064642 | -0.0025833 | -0.00064679
6 | 45 | 1.4632 | 0.56276 | 2.9532e-09 | 0 | 0 | 0 | 0 | 0 | 1 | -90 | 90 | 0.1126 | 0.028389 | -0.1124 | -0.028313
21 | 22 | 0.63637 | 0.24476 | 6.4221e-10 | 0 | 0 | 0 | 0 | 0 | 1 | -90 | 90 | 0.0011362 | 0.00028469 | -0.0011362 | -0.00028475
21 | 23 | 1.3623 | 0.52396 | 1.3748e-09 | 0 | 0 | 0 | 0 | 0 | 1 | -90 | 90 | -0.001883 | -0.00047185 | 0.001883 | 0.00047174
23 | 25 | 4.7153 | 1.8136 | 4.7586e-09 | 0 | 0 | 0 | 0 | 0 | 1 | -90 | 90 | 0.0007003 | 0.00017505 | -0.00070027 | -0.00017551
26 | 27 | 12.4098 | 4.773 | 1.2524e-08 | 0 | 0 | 0 | 0 | 0 | 1 | -90 | 90 | 0.0062776 | 0.0015714 | -0.0062723 | -0.0015706
27 | 28 | 4.2021 | 1.6162 | 4.2407e-09 | 0 | 0 | 0 | 0 | 0 | 1 | -90 | 90 | 0.0062723 | 0.0015706 | -0.0062705 | -0.0015703
28 | 29 | 5.4249 | 2.0865 | 5.4746e-09 | 0 | 0 | 0 | 0 | 0 | 1 | -90 | 90 | 0.0062705 | 0.0015703 | -0.0062682 | -0.0015699
29 | 31 | 4.5859 | 1.7638 | 4.628e-09 | 0 | 0 | 0 | 0 | 0 | 1 | -90 | 90 | 0.0041396 | 0.0010365 | -0.0041387 | -0.0010366
31 | 30 | 7.1729 | 2.7588 | 7.2387e-09 | 0 | 0 | 0 | 0 | 0 | 1 | -90 | 90 | 0.0019329 | 0.00048375 | -0.0019326 | -0.00048435
45 | 46 | 0.11554 | 0.04444 | 2.3321e-10 | 0 | 0 | 0 | 0 | 0 | 1 | -90 | 90 | 0.10581 | 0.026661 | -0.10579 | -0.026656
46 | 44 | 3.3074 | 1.2721 | 3.3378e-09 | 0 | 0 | 0 | 0 | 0 | 1 | -90 | 90 | 0.10328 | 0.026025 | -0.1029 | -0.02588
7 | 8 | 1.9442 | 0.74779 | 1.9621e-09 | 0 | 0 | 0 | 0 | 0 | 1 | -90 | 90 | -0.016915 | -0.0042382 | 0.016921 | 0.0042403
7 | 9 | 2.2058 | 0.84838 | 2.226e-09 | 0 | 0 | 0 | 0 | 0 | 1 | -90 | 90 | 0.0082386 | 0.0020638 | -0.008237 | -0.0020633
8 | 10 | 3.5146 | 1.3518 | 3.5469e-09 | 0 | 0 | 0 | 0 | 0 | 1 | -90 | 90 | -0.020441 | -0.0051225 | 0.020457 | 0.0051284
9 | 11 | 1.7152 | 0.6597 | 1.731e-09 | 0 | 0 | 0 | 0 | 0 | 1 | -90 | 90 | 0.006555 | 0.0016418 | -0.0065541 | -0.0016416
10 | 12 | 1.5798 | 0.60761 | 1.5943e-09 | 0 | 0 | 0 | 0 | 0 | 1 | -90 | 90 | -0.023194 | -0.0058145 | 0.023204 | 0.0058179
11 | 59 | 11.3275 | 4.3567 | 1.1431e-08 | 0 | 0 | 0 | 0 | 0 | 1 | -90 | 90 | 0.0027427 | 0.0006864 | -0.0027417 | -0.00068715
12 | 32 | 0.69381 | 0.26685 | 7.0018e-10 | 0 | 0 | 0 | 0 | 0 | 1 | -90 | 90 | -0.023204 | -0.0058179 | 0.023208 | 0.0058194
32 | 33 | 1.1059 | 0.42534 | 1.116e-09 | 0 | 0 | 0 | 0 | 0 | 1 | -90 | 90 | -0.027037 | -0.0067789 | 0.027045 | 0.0067822
32 | 34 | 1.0457 | 0.40217 | 1.0552e-09 | 0 | 0 | 0 | 0 | 0 | 1 | -90 | 90 | 0.0038289 | 0.00095954 | -0.0038287 | -0.00095957
33 | 40 | 1.3398 | 0.5153 | 1.3521e-09 | 0 | 0 | 0 | 0 | 0 | 1 | -90 | 90 | -0.032677 | -0.0081937 | 0.032693 | 0.0081995
13 | 14 | 4.9926 | 1.9202 | 5.0384e-09 | 0 | 0 | 0 | 0 | 0 | 1 | -90 | 90 | -0.0013374 | -0.00033519 | 0.0013375 | 0.00033474
14 | 15 | 5.0115 | 1.9275 | 5.0575e-09 | 0 | 0 | 0 | 0 | 0 | 1 | -90 | 90 | -0.0013375 | -0.00033474 | 0.0013376 | 0.00033429
15 | 16 | 0.4809 | 0.18496 | 4.8532e-10 | 0 | 0 | 0 | 0 | 0 | 1 | -90 | 90 | -0.0072032 | -0.0018044 | 0.0072035 | 0.0018044
16 | 17 | 5.6425 | 2.1702 | 5.6942e-09 | 0 | 0 | 0 | 0 | 0 | 1 | -90 | 90 | -0.0086255 | -0.0021608 | 0.0086301 | 0.002162
17 | 18 | 4.8193 | 1.8536 | 4.8635e-09 | 0 | 0 | 0 | 0 | 0 | 1 | -90 | 90 | -0.0096234 | -0.002411 | 0.0096283 | 0.0024124
18 | 19 | 2.5469 | 0.97957 | 2.5702e-09 | 0 | 0 | 0 | 0 | 0 | 1 | -90 | 90 | -0.010845 | -0.0027174 | 0.010848 | 0.0027184
19 | 20 | 0.7276 | 0.27985 | 7.3428e-10 | 0 | 0 | 0 | 0 | 0 | 1 | -90 | 90 | -0.013355 | -0.0033466 | 0.013356 | 0.003347
20 | 53 | 1.4998 | 0.57684 | 1.5135e-09 | 0 | 0 | 0 | 0 | 0 | 1 | -90 | 90 | -0.014252 | -0.0035715 | 0.014255 | 0.0035726
53 | 54 | 1.0441 | 0.40156 | 1.0536e-09 | 0 | 0 | 0 | 0 | 0 | 1 | -90 | 90 | -0.014255 | -0.0035726 | 0.014257 | 0.0035734
54 | 55 | 1.0953 | 0.42128 | 1.1054e-09 | 0 | 0 | 0 | 0 | 0 | 1 | -90 | 90 | -0.015127 | -0.0037914 | 0.01513 | 0.0037924
40 | 41 | 0.59611 | 0.22927 | 6.0158e-10 | 0 | 0 | 0 | 0 | 0 | 1 | -90 | 90 | -0.041091 | -0.010304 | 0.041102 | 0.010309
41 | 42 | 1.6292 | 0.6266 | 1.6441e-09 | 0 | 0 | 0 | 0 | 0 | 1 | -90 | 90 | -0.045742 | -0.011471 | 0.045779 | 0.011486
35 | 36 | 2.3181 | 0.89158 | 2.3394e-09 | 0 | 0 | 0 | 0 | 0 | 1 | -90 | 90 | -0.040964 | -0.01029 | 0.041006 | 0.010306
35 | 37 | 1.491 | 0.57345 | 1.5047e-09 | 0 | 0 | 0 | 0 | 0 | 1 | -90 | 90 | 0.040964 | 0.01029 | -0.040937 | -0.01028
36 | 38 | 1.1258 | 0.43299 | 1.1361e-09 | 0 | 0 | 0 | 0 | 0 | 1 | -90 | 90 | -0.047997 | -0.012058 | 0.048026 | 0.012069
37 | 39 | 3.8455 | 1.479 | 3.8807e-09 | 0 | 0 | 0 | 0 | 0 | 1 | -90 | 90 | 0.040937 | 0.01028 | -0.040867 | -0.010253
38 | 43 | 1.5868 | 0.61031 | 1.6014e-09 | 0 | 0 | 0 | 0 | 0 | 1 | -90 | 90 | -0.096613 | -0.024271 | 0.096773 | 0.024333
38 | 42 | 3.8482 | 1.4801 | 3.8835e-09 | 0 | 0 | 0 | 0 | 0 | 1 | -90 | 90 | 0.048587 | 0.012202 | -0.048489 | -0.012165
39 | 47 | 0.21752 | 0.083662 | 2.1952e-10 | 0 | 0 | 0 | 0 | 0 | 1 | -90 | 90 | 0.036556 | 0.0091728 | -0.036553 | -0.0091716
43 | 44 | 0.83145 | 0.31979 | 8.3908e-10 | 0 | 0 | 0 | 0 | 0 | 1 | -90 | 90 | -0.10135 | -0.02548 | 0.10144 | 0.025516
47 | 48 | 5.5841 | 2.1477 | 5.6354e-09 | 0 | 0 | 0 | 0 | 0 | 1 | -90 | 90 | 0.032357 | 0.0081201 | -0.032293 | -0.0080961
48 | 49 | 1.0499 | 0.40381 | 1.0595e-09 | 0 | 0 | 0 | 0 | 0 | 1 | -90 | 90 | 0.022756 | 0.0057058 | -0.02275 | -0.0057036
49 | 52 | 0.44252 | 0.1702 | 4.4658e-10 | 0 | 0 | 0 | 0 | 0 | 1 | -90 | 90 | 0.003316 | 0.00083087 | -0.0033159 | -0.00083089
49 | 57 | 2.2618 | 0.86993 | 2.2826e-09 | 0 | 0 | 0 | 0 | 0 | 1 | -90 | 90 | 0.019434 | 0.0048727 | -0.019425 | -0.0048693
52 | 51 | 1.6269 | 0.62573 | 1.6418e-09 | 0 | 0 | 0 | 0 | 0 | 1 | -90 | 90 | 0.0023965 | 0.00060046 | -0.0023964 | -0.00060058
57 | 56 | 0.28216 | 0.10852 | 2.8475e-10 | 0 | 0 | 0 | 0 | 0 | 1 | -90 | 90 | 0.017957 | 0.0045014 | -0.017956 | -0.0045011
51 | 50 | 0.10205 | 0.039251 | 1.0299e-10 | 0 | 0 | 0 | 0 | 0 | 1 | -90 | 90 | 0.0012896 | 0.00032319 | -0.0012896 | -0.0003232
56 | 55 | 1.7268 | 0.66414 | 1.7426e-09 | 0 | 0 | 0 | 0 | 0 | 1 | -90 | 90 | 0.017067 | 0.0042784 | -0.017061 | -0.0042764