## bus_data
BUS_I | BUS_TYPE | Pd | Qd | Gs | Bs | area | Vm | Va | baseKV | zone | Vmax | Vmin
1 | 1 | 0.0038049 | 0.00095359 | 0 | 0 | 1 | 0.99985 | -0.0010751 | 0.4 | 1 | 1.1 | 0.9
2 | 3 | 0.0036966 | 0.00092645 | 0 | 0 | 1 | 1 | 0 | 0.4 | 1 | 1.1 | 0.9
3 | 1 | 0.0035998 | 0.0009022 | 0 | 0 | 1 | 0.99982 | -0.0012388 | 0.4 | 1 | 1.1 | 0.9
4 | 1 | 0.0034922 | 0.00087524 | 0 | 0 | 1 | 0.99934 | -0.0046026 | 0.4 | 1 | 1.1 | 0.9
6 | 1 | 0.005255 | 0.001317 | 0 | 0 | 1 | 0.99836 | -0.011466 | 0.4 | 1 | 1.1 | 0.9
16 | 1 | 0.002765 | 0.00069297 | 0 | 0 | 1 | 0.9977 | -0.016109 | 0.4 | 1 | 1.1 | 0.9
9 | 1 | 0 | 0 | 0 | 0 | 1 | 0.99527 | -0.03316 | 0.4 | 1 | 1.1 | 0.9
11 | 1 | 0.0031182 | 0.00078149 | 0 | 0 | 1 | 0.99538 | -0.032344 | 0.4 | 1 | 1.1 | 0.9
7 | 1 | 0.0040132 | 0.0010058 | 0 | 0 | 1 | 0.99495 | -0.035416 | 0.4 | 1 | 1.1 | 0.9
12 | 1 | 0 | 0 | 0 | 0 | 1 | 0.99545 | -0.031864 | 0.4 | 1 | 1.1 | 0.9
17 | 1 | 0 | 0 | 0 | 0 | 1 | 0.99648 | -0.024598 | 0.4 | 1 | 1.1 | 0.9
14 | 1 | 0.01676 | 0.0042005 | 0 | 0 | 1 | 0.99748 | -0.017632 | 0.4 | 1 | 1.1 | 0.9
8 | 1 | 0.0033988 | 0.00085183 | 0 | 0 | 1 | 0.99491 | -0.035663 | 0.4 | 1 | 1.1 | 0.9
19 | 1 | 0.0054497 | 0.0013658 | 0 | 0 | 1 | 0.99589 | -0.028734 | 0.4 | 1 | 1.1 | 0.9
15 | 1 | 0.0032224 | 0.0008076 | 0 | 0 | 1 | 0.99737 | -0.018379 | 0.4 | 1 | 1.1 | 0.9
25 | 1 | 0.018094 | 0.0045347 | 0 | 0 | 1 | 0.9925 | -0.052627 | 0.4 | 1 | 1.1 | 0.9
23 | 1 | 0 | 0 | 0 | 0 | 1 | 0.99349 | -0.04562 | 0.4 | 1 | 1.1 | 0.9
20 | 1 | 0 | 0 | 0 | 0 | 1 | 0.99512 | -0.03415 | 0.4 | 1 | 1.1 | 0.9
21 | 1 | 0.0039801 | 0.0009975 | 0 | 0 | 1 | 0.99506 | -0.034597 | 0.4 | 1 | 1.1 | 0.9
24 | 1 | 0.0044417 | 0.0011132 | 0 | 0 | 1 | 0.99496 | -0.035296 | 0.4 | 1 | 1.1 | 0.9
22 | 1 | 0 | 0 | 0 | 0 | 1 | 0.99421 | -0.040553 | 0.4 | 1 | 1.1 | 0.9

## generator_data
GEN_BUS | PG | QG | QMAX | QMIN | VG | MBASE | GEN_STATUS | PMAX | PMIN
2 | 0.085404 | 0.021442 | 10 | -10 | 1 | 100 | 1 | 10 | 0

## branch_data
F_BUS | T_BUS | BR_R | BR_X | BR_B | RATE_A | RATE_B | RATE_C | TAP | SHIFT | BR_STATUS | ANGMIN | ANGMAX | P_in | Q_in | P_out | Q_out
1 | 2 | 1.8906 | 0.72715 | 1.9079e-09 | 0 | 0 | 0 | 0 | 0 | 1 | -90 | 90 | -0.0074048 | -0.0018558 | 0.0074059 | 0.001856
1 | 3 | 0.59219 | 0.22776 | 5.9762e-10 | 0 | 0 | 0 | 0 | 0 | 1 | -90 | 90 | 0.0035999 | 0.00090217 | -0.0035998 | -0.0009022
2 | 4 | 0.80943 | 0.31132 | 8.1686e-10 | 0 | 0 | 0 | 0 | 0 | 1 | -90 | 90 | 0.074302 | 0.01866 | -0.074254 | -0.018642
4 | 6 | 1.2647 | 0.48642 | 1.2763e-09 | 0 | 0 | 0 | 0 | 0 | 1 | -90 | 90 | 0.070762 | 0.017766 | -0.070695 | -0.017741
6 | 16 | 0.92287 | 0.35495 | 9.3134e-10 | 0 | 0 | 0 | 0 | 0 | 1 | -90 | 90 | 0.06544 | 0.016424 | -0.065398 | -0.016407
16 | 14 | 0.31594 | 0.12152 | 3.1884e-10 | 0 | 0 | 0 | 0 | 0 | 1 | -90 | 90 | 0.062633 | 0.015714 | -0.062619 | -0.015709
9 | 11 | 1.4191 | 0.54579 | 1.4321e-09 | 0 | 0 | 0 | 0 | 0 | 1 | -90 | 90 | -0.0074144 | -0.0018581 | 0.0074153 | 0.0018583
9 | 7 | 3.9251 | 1.5096 | 3.9611e-09 | 0 | 0 | 0 | 0 | 0 | 1 | -90 | 90 | 0.0074144 | 0.0018581 | -0.0074121 | -0.0018576
11 | 12 | 0.58834 | 0.22628 | 5.9374e-10 | 0 | 0 | 0 | 0 | 0 | 1 | -90 | 90 | -0.010533 | -0.0026397 | 0.010534 | 0.00264
7 | 8 | 0.93766 | 0.36064 | 9.4626e-10 | 0 | 0 | 0 | 0 | 0 | 1 | -90 | 90 | 0.0033989 | 0.00085178 | -0.0033988 | -0.00085183
12 | 17 | 8.9085 | 3.4263 | 8.9902e-09 | 0 | 0 | 0 | 0 | 0 | 1 | -90 | 90 | -0.010534 | -0.00264 | 0.010545 | 0.0026431
17 | 19 | 1.6718 | 0.64301 | 1.6872e-09 | 0 | 0 | 0 | 0 | 0 | 1 | -90 | 90 | 0.032051 | 0.0080424 | -0.032032 | -0.0080355
17 | 15 | 1.8935 | 0.72828 | 1.9109e-09 | 0 | 0 | 0 | 0 | 0 | 1 | -90 | 90 | -0.042595 | -0.010686 | 0.042632 | 0.0107
14 | 15 | 0.21151 | 0.081349 | 2.1345e-10 | 0 | 0 | 0 | 0 | 0 | 1 | -90 | 90 | 0.045859 | 0.011509 | -0.045855 | -0.011507
19 | 20 | 2.636 | 1.0138 | 2.6601e-09 | 0 | 0 | 0 | 0 | 0 | 1 | -90 | 90 | 0.026583 | 0.0066697 | -0.026563 | -0.0066623
25 | 23 | 4.9736 | 1.9129 | 5.0192e-09 | 0 | 0 | 0 | 0 | 0 | 1 | -90 | 90 | -0.018094 | -0.0045347 | 0.018111 | 0.0045409
23 | 22 | 3.6022 | 1.3855 | 3.6353e-09 | 0 | 0 | 0 | 0 | 0 | 1 | -90 | 90 | -0.018111 | -0.0045409 | 0.018124 | 0.0045455
20 | 21 | 0.21736 | 0.083601 | 2.1936e-10 | 0 | 0 | 0 | 0 | 0 | 1 | -90 | 90 | 0.026563 | 0.0066623 | -0.026561 | -0.0066617
21 | 24 | 0.39958 | 0.15368 | 4.0324e-10 | 0 | 0 | 0 | 0 | 0 | 1 | -90 | 90 | 0.022581 | 0.0056642 | -0.022579 | -0.0056634
24 | 22 | 3.7423 | 1.4393 | 3.7766e-09 | 0 | 0 | 0 | 0 | 0 | 1 | -90 | 90 | 0.018137 | 0.0045502 | -0.018124 | -0.0045455