## bus_data
BUS_I | BUS_TYPE | Pd | Qd | Gs | Bs | area | Vm | Va | baseKV | zone | Vmax | Vmin
1 | 1 | 0.0037637 | 0.00094327 | 0 | 0 | 1 | 0.9967 | -0.023124 | 0.4 | 1 | 1.1 | 0.9
2 | 1 | 0 | 0 | 0 | 0 | 1 | 0.99688 | -0.021883 | 0.4 | 1 | 1.1 | 0.9
5 | 1 | 0.027886 | 0.0069889 | 0 | 0 | 1 | 0.99715 | -0.019984 | 0.4 | 1 | 1.1 | 0.9
4 | 3 | 0.11215 | 0.028107 | 0 | 0 | 1 | 1 | 0 | 0.4 | 1 | 1.1 | 0.9
3 | 1 | 0.015886 | 0.0039814 | 0 | 0 | 1 | 0.99927 | -0.0051298 | 0.4 | 1 | 1.1 | 0.9

## generator_data
GEN_BUS | PG | QG | QMAX | QMIN | VG | MBASE | GEN_STATUS | PMAX | PMIN
4 | 0.15979 | 0.040057 | 10 | -10 | 1 | 100 | 1 | 10 | 0

## branch_data
F_BUS | T_BUS | BR_R | BR_X | BR_B | RATE_A | RATE_B | RATE_C | TAP | SHIFT | BR_STATUS | ANGMIN | ANGMAX | P_in | Q_in | P_out | Q_out
1 | 2 | 4.2633 | 1.6397 | 4.3024e-09 | 0 | 0 | 0 | 0 | 0 | 1 | -90 | 90 | -0.0037637 | -0.00094327 | 0.0037644 | 0.00094309
2 | 5 | 6.5235 | 2.509 | 6.5833e-09 | 0 | 0 | 0 | 0 | 0 | 1 | -90 | 90 | -0.0037644 | -0.00094309 | 0.0037653 | 0.00094282
5 | 4 | 8.1984 | 3.1532 | 8.2736e-09 | 0 | 0 | 0 | 0 | 0 | 1 | -90 | 90 | -0.031651 | -0.0079317 | 0.031739 | 0.0079646
4 | 3 | 4.2026 | 1.6164 | 4.2412e-09 | 0 | 0 | 0 | 0 | 0 | 1 | -90 | 90 | 0.015897 | 0.0039853 | -0.015886 | -0.0039814