## bus_data
BUS_I | BUS_TYPE | Pd | Qd | Gs | Bs | area | Vm | Va | baseKV | zone | Vmax | Vmin
1 | 1 | 0.035025 | 0.0087782 | 0 | 0 | 1 | 0.99401 | -0.041998 | 0.4 | 1 | 1.1 | 0.9
2 | 1 | 0 | 0 | 0 | 0 | 1 | 0.99532 | -0.03275 | 0.4 | 1 | 1.1 | 0.9
4 | 1 | 0 | 0 | 0 | 0 | 1 | 0.99726 | -0.019129 | 0.4 | 1 | 1.1 | 0.9
5 | 1 | 0.043491 | 0.0109 | 0 | 0 | 1 | 0.99834 | -0.011627 | 0.4 | 1 | 1.1 | 0.9
8 | 1 | 0.0018565 | 0.00046528 | 0 | 0 | 1 | 0.9845 | -0.10881 | 0.4 | 1 | 1.1 | 0.9
14 | 1 | 0 | 0 | 0 | 0 | 1 | 0.98466 | -0.10769 | 0.4 | 1 | 1.1 | 0.9
6 | 1 | 0.040933 | 0.010259 | 0 | 0 | 1 | 0.99961 | -0.0027518 | 0.4 | 1 | 1.1 | 0.9
7 | 3 | 0.0032966 | 0.00082621 | 0 | 0 | 1 | 1 | 0 | 0.4 | 1 | 1.1 | 0.9
9 | 1 | 0.001561 | 0.00039122 | 0 | 0 | 1 | 0.99537 | -0.032173 | 0.4 | 1 | 1.1 | 0.9
22 | 1 | 0 | 0 | 0 | 0 | 1 | 0.99434 | -0.039343 | 0.4 | 1 | 1.1 | 0.9
12 | 1 | 0 | 0 | 0 | 0 | 1 | 0.98478 | -0.10685 | 0.4 | 1 | 1.1 | 0.9
23 | 1 | 0.0010396 | 0.00026054 | 0 | 0 | 1 | 0.99433 | -0.039423 | 0.4 | 1 | 1.1 | 0.9
20 | 1 | 0.0014253 | 0.00035721 | 0 | 0 | 1 | 0.99245 | -0.052597 | 0.4 | 1 | 1.1 | 0.9
10 | 1 | 0.014009 | 0.003511 | 0 | 0 | 1 | 0.98487 | -0.10621 | 0.4 | 1 | 1.1 | 0.9
11 | 1 | 0.0064565 | 0.0016182 | 0 | 0 | 1 | 0.98562 | -0.10087 | 0.4 | 1 | 1.1 | 0.9
13 | 1 | 0.0056786 | 0.0014232 | 0 | 0 | 1 | 0.98592 | -0.098721 | 0.4 | 1 | 1.1 | 0.9
16 | 1 | 0.0025204 | 0.00063167 | 0 | 0 | 1 | 0.98673 | -0.092976 | 0.4 | 1 | 1.1 | 0.9
15 | 1 | 0.0046809 | 0.0011731 | 0 | 0 | 1 | 0.98676 | -0.092786 | 0.4 | 1 | 1.1 | 0.9
17 | 1 | 0.0012876 | 0.00032271 | 0 | 0 | 1 | 0.98771 | -0.086013 | 0.4 | 1 | 1.1 | 0.9
18 | 1 | 0 | 0 | 0 | 0 | 1 | 0.98854 | -0.080198 | 0.4 | 1 | 1.1 | 0.9
27 | 1 | 0.0015355 | 0.00038483 | 0 | 0 | 1 | 0.98806 | -0.083576 | 0.4 | 1 | 1.1 | 0.9
21 | 1 | 0.0030757 | 0.00077084 | 0 | 0 | 1 | 0.98983 | -0.071063 | 0.4 | 1 | 1.1 | 0.9
26 | 1 | 0 | 0 | 0 | 0 | 1 | 0.98757 | -0.087055 | 0.4 | 1 | 1.1 | 0.9
19 | 1 | 0.0063478 | 0.0015909 | 0 | 0 | 1 | 0.99099 | -0.062909 | 0.4 | 1 | 1.1 | 0.9
24 | 1 | 0 | 0 | 0 | 0 | 1 | 0.98748 | -0.087654 | 0.4 | 1 | 1.1 | 0.9
25 | 1 | 0.0016076 | 0.00040291 | 0 | 0 | 1 | 0.98735 | -0.088587 | 0.4 | 1 | 1.1 | 0.9
28 | 1 | 0.0016225 | 0.00040664 | 0 | 0 | 1 | 0.98733 | -0.088741 | 0.4 | 1 | 1.1 | 0.9
30 | 1 | 0 | 0 | 0 | 0 | 1 | 0.98636 | -0.095664 | 0.4 | 1 | 1.1 | 0.9
29 | 1 | 0.00719 | 0.001802 | 0 | 0 | 1 | 0.98616 | -0.097018 | 0.4 | 1 | 1.1 | 0.9

## generator_data
GEN_BUS | PG | QG | QMAX | QMIN | VG | MBASE | GEN_STATUS | PMAX | PMIN
7 | 0.18571 | 0.046678 | 10 | -10 | 1 | 100 | 1 | 10 | 0

## branch_data
F_BUS | T_BUS | BR_R | BR_X | BR_B | RATE_A | RATE_B | RATE_C | TAP | SHIFT | BR_STATUS | ANGMIN | ANGMAX | P_in | Q_in | P_out | Q_out
1 | 2 | 3.4025 | 1.3086 | 3.4337e-09 | 0 | 0 | 0 | 0 | 0 | 1 | -90 | 90 | -0.035025 | -0.0087782 | 0.03507 | 0.0087951
2 | 4 | 5.0276 | 1.9337 | 5.0737e-09 | 0 | 0 | 0 | 0 | 0 | 1 | -90 | 90 | -0.03507 | -0.0087951 | 0.035137 | 0.0088201
4 | 5 | 2.7772 | 1.0681 | 2.8026e-09 | 0 | 0 | 0 | 0 | 0 | 1 | -90 | 90 | -0.035137 | -0.0088201 | 0.035173 | 0.0088339
5 | 6 | 1.4691 | 0.56505 | 1.4826e-09 | 0 | 0 | 0 | 0 | 0 | 1 | -90 | 90 | -0.078664 | -0.019734 | 0.078761 | 0.019771
8 | 14 | 7.6438 | 2.9399 | 7.714e-09 | 0 | 0 | 0 | 0 | 0 | 1 | -90 | 90 | -0.0018565 | -0.00046528 | 0.0018568 | 0.00046465
14 | 12 | 5.6963 | 2.1909 | 5.7485e-09 | 0 | 0 | 0 | 0 | 0 | 1 | -90 | 90 | -0.0018568 | -0.00046465 | 0.001857 | 0.00046417
6 | 7 | 0.29993 | 0.11536 | 6.0537e-10 | 0 | 0 | 0 | 0 | 0 | 1 | -90 | 90 | -0.11969 | -0.03003 | 0.11974 | 0.030047
7 | 9 | 6.7333 | 2.5897 | 6.795e-09 | 0 | 0 | 0 | 0 | 0 | 1 | -90 | 90 | 0.062676 | 0.015805 | -0.062395 | -0.015697
9 | 22 | 1.5307 | 0.58872 | 1.5447e-09 | 0 | 0 | 0 | 0 | 0 | 1 | -90 | 90 | 0.060834 | 0.015306 | -0.060773 | -0.015283
22 | 23 | 0.98583 | 0.37917 | 9.9488e-10 | 0 | 0 | 0 | 0 | 0 | 1 | -90 | 90 | 0.0010396 | 0.00026044 | -0.0010396 | -0.00026054
22 | 20 | 2.8707 | 1.1041 | 2.897e-09 | 0 | 0 | 0 | 0 | 0 | 1 | -90 | 90 | 0.059734 | 0.015022 | -0.059623 | -0.01498
12 | 10 | 4.3272 | 1.6643 | 4.3669e-09 | 0 | 0 | 0 | 0 | 0 | 1 | -90 | 90 | -0.001857 | -0.00046417 | 0.0018572 | 0.00046381
20 | 19 | 2.2809 | 0.87728 | 2.3019e-09 | 0 | 0 | 0 | 0 | 0 | 1 | -90 | 90 | 0.058198 | 0.014623 | -0.058115 | -0.014591
10 | 11 | 4.2486 | 1.6341 | 4.2876e-09 | 0 | 0 | 0 | 0 | 0 | 1 | -90 | 90 | -0.015866 | -0.0039748 | 0.015878 | 0.0039789
11 | 13 | 1.2178 | 0.46837 | 1.2289e-09 | 0 | 0 | 0 | 0 | 0 | 1 | -90 | 90 | -0.022334 | -0.0055971 | 0.022341 | 0.0055995
13 | 16 | 2.5983 | 0.99936 | 2.6222e-09 | 0 | 0 | 0 | 0 | 0 | 1 | -90 | 90 | -0.02802 | -0.0070227 | 0.028042 | 0.007031
16 | 15 | 0.0789 | 0.030346 | 7.9625e-11 | 0 | 0 | 0 | 0 | 0 | 1 | -90 | 90 | -0.030562 | -0.0076627 | 0.030563 | 0.007663
15 | 17 | 2.4415 | 0.93903 | 2.4639e-09 | 0 | 0 | 0 | 0 | 0 | 1 | -90 | 90 | -0.035244 | -0.0088361 | 0.035277 | 0.0088486
17 | 18 | 2.0255 | 0.77904 | 2.0441e-09 | 0 | 0 | 0 | 0 | 0 | 1 | -90 | 90 | -0.036565 | -0.0091713 | 0.036594 | 0.0091825
18 | 27 | 3.5881 | 1.38 | 3.621e-09 | 0 | 0 | 0 | 0 | 0 | 1 | -90 | 90 | 0.011977 | 0.0030013 | -0.011971 | -0.0029995
18 | 21 | 2.4009 | 0.92343 | 2.423e-09 | 0 | 0 | 0 | 0 | 0 | 1 | -90 | 90 | -0.048571 | -0.012184 | 0.048633 | 0.012207
27 | 26 | 4.2358 | 1.6291 | 4.2746e-09 | 0 | 0 | 0 | 0 | 0 | 1 | -90 | 90 | 0.010436 | 0.0026147 | -0.010431 | -0.0026132
21 | 19 | 2.0203 | 0.77702 | 2.0388e-09 | 0 | 0 | 0 | 0 | 0 | 1 | -90 | 90 | -0.051708 | -0.012978 | 0.051767 | 0.013
26 | 30 | 15.1762 | 5.837 | 1.5316e-08 | 0 | 0 | 0 | 0 | 0 | 1 | -90 | 90 | 0.0071999 | 0.0018041 | -0.0071913 | -0.0018023
26 | 24 | 2.3509 | 0.9042 | 2.3725e-09 | 0 | 0 | 0 | 0 | 0 | 1 | -90 | 90 | 0.0032309 | 0.00080912 | -0.0032306 | -0.00080925
24 | 25 | 3.6656 | 1.4098 | 3.6992e-09 | 0 | 0 | 0 | 0 | 0 | 1 | -90 | 90 | 0.0032306 | 0.00080925 | -0.0032302 | -0.00080945
25 | 28 | 1.2073 | 0.46435 | 1.2184e-09 | 0 | 0 | 0 | 0 | 0 | 1 | -90 | 90 | 0.0016225 | 0.00040654 | -0.0016225 | -0.00040664
30 | 29 | 2.3854 | 0.91748 | 2.4073e-09 | 0 | 0 | 0 | 0 | 0 | 1 | -90 | 90 | 0.0071913 | 0.0018023 | -0.00719 | -0.001802