## bus_data
BUS_I | BUS_TYPE | Pd | Qd | Gs | Bs | area | Vm | Va | baseKV | zone | Vmax | Vmin
1 | 1 | 0.0012959 | 0.00032479 | 0 | 0 | 1 | 0.99324 | -0.0472 | 0.4 | 1 | 1.1 | 0.9
2 | 1 | 0 | 0 | 0 | 0 | 1 | 0.99326 | -0.047078 | 0.4 | 1 | 1.1 | 0.9
3 | 1 | 0 | 0 | 0 | 0 | 1 | 0.99329 | -0.04684 | 0.4 | 1 | 1.1 | 0.9
6 | 1 | 0.0038458 | 0.00096385 | 0 | 0 | 1 | 0.99065 | -0.065447 | 0.4 | 1 | 1.1 | 0.9
4 | 1 | 0.0013703 | 0.00034342 | 0 | 0 | 1 | 0.99397 | -0.042111 | 0.4 | 1 | 1.1 | 0.9
46 | 1 | 0 | 0 | 0 | 0 | 1 | 0.99042 | -0.067084 | 0.4 | 1 | 1.1 | 0.9
5 | 1 | 0 | 0 | 0 | 0 | 1 | 0.99557 | -0.030927 | 0.4 | 1 | 1.1 | 0.9
7 | 1 | 0.0041605 | 0.0010427 | 0 | 0 | 1 | 0.99521 | -0.033418 | 0.4 | 1 | 1.1 | 0.9
8 | 1 | 0.0023473 | 0.00058829 | 0 | 0 | 1 | 0.99731 | -0.018726 | 0.4 | 1 | 1.1 | 0.9
13 | 1 | 0 | 0 | 0 | 0 | 1 | 0.99462 | -0.037607 | 0.4 | 1 | 1.1 | 0.9
33 | 1 | 0 | 0 | 0 | 0 | 1 | 0.99797 | -0.014154 | 0.4 | 1 | 1.1 | 0.9
42 | 1 | 0 | 0 | 0 | 0 | 1 | 0.98946 | -0.073837 | 0.4 | 1 | 1.1 | 0.9
45 | 1 | 0.0043986 | 0.0011024 | 0 | 0 | 1 | 0.99016 | -0.068917 | 0.4 | 1 | 1.1 | 0.9
43 | 1 | 0.0011993 | 0.00030058 | 0 | 0 | 1 | 0.99458 | -0.037838 | 0.4 | 1 | 1.1 | 0.9
11 | 1 | 0 | 0 | 0 | 0 | 1 | 0.99454 | -0.038125 | 0.4 | 1 | 1.1 | 0.9
35 | 1 | 0.010199 | 0.0025561 | 0 | 0 | 1 | 0.99819 | -0.012584 | 0.4 | 1 | 1.1 | 0.9
31 | 1 | 0.0075515 | 0.0018926 | 0 | 0 | 1 | 0.99767 | -0.016226 | 0.4 | 1 | 1.1 | 0.9
9 | 1 | 0.0055487 | 0.0013906 | 0 | 0 | 1 | 0.99439 | -0.039239 | 0.4 | 1 | 1.1 | 0.9
12 | 1 | 0 | 0 | 0 | 0 | 1 | 0.99566 | -0.030454 | 0.4 | 1 | 1.1 | 0.9
22 | 1 | 0.0057744 | 0.0014472 | 0 | 0 | 1 | 0.9955 | -0.031574 | 0.4 | 1 | 1.1 | 0.9
18 | 1 | 0.0074474 | 0.0018665 | 0 | 0 | 1 | 0.9959 | -0.028702 | 0.4 | 1 | 1.1 | 0.9
16 | 1 | 0 | 0 | 0 | 0 | 1 | 0.99608 | -0.027474 | 0.4 | 1 | 1.1 | 0.9
14 | 1 | 0.0055141 | 0.001382 | 0 | 0 | 1 | 0.99635 | -0.025598 | 0.4 | 1 | 1.1 | 0.9
15 | 1 | 0.0058752 | 0.0014725 | 0 | 0 | 1 | 0.99636 | -0.025475 | 0.4 | 1 | 1.1 | 0.9
17 | 1 | 0.0062352 | 0.0015627 | 0 | 0 | 1 | 0.99662 | -0.023647 | 0.4 | 1 | 1.1 | 0.9
19 | 1 | 0.0080104 | 0.0020076 | 0 | 0 | 1 | 0.99677 | -0.022595 | 0.4 | 1 | 1.1 | 0.9
20 | 1 | 0.0048356 | 0.0012119 | 0 | 0 | 1 | 0.99696 | -0.021268 | 0.4 | 1 | 1.1 | 0.9
21 | 1 | 0 | 0 | 0 | 0 | 1 | 0.99783 | -0.01519 | 0.4 | 1 | 1.1 | 0.9
24 | 1 | 0.0049881 | 0.0012501 | 0 | 0 | 1 | 0.99787 | -0.014937 | 0.4 | 1 | 1.1 | 0.9
27 | 1 | 0.0083764 | 0.0020993 | 0 | 0 | 1 | 0.99753 | -0.017299 | 0.4 | 1 | 1.1 | 0.9
23 | 1 | 0.0038386 | 0.00096204 | 0 | 0 | 1 | 0.99788 | -0.014844 | 0.4 | 1 | 1.1 | 0.9
28 | 1 | 0.0086536 | 0.0021688 | 0 | 0 | 1 | 0.99753 | -0.017301 | 0.4 | 1 | 1.1 | 0.9
25 | 1 | 0.0049439 | 0.0012391 | 0 | 0 | 1 | 0.99935 | -0.0045243 | 0.4 | 1 | 1.1 | 0.9
26 | 1 | 0.0062188 | 0.0015586 | 0 | 0 | 1 | 0.99935 | -0.004522 | 0.4 | 1 | 1.1 | 0.9
29 | 3 | 0.0048791 | 0.0012228 | 0 | 0 | 1 | 1 | 0 | 0.4 | 1 | 1.1 | 0.9
30 | 1 | 0.0049383 | 0.0012376 | 0 | 0 | 1 | 0.99923 | -0.0053839 | 0.4 | 1 | 1.1 | 0.9
32 | 1 | 0.0053542 | 0.0013419 | 0 | 0 | 1 | 0.99766 | -0.01632 | 0.4 | 1 | 1.1 | 0.9
34 | 1 | 0.0055555 | 0.0013923 | 0 | 0 | 1 | 0.9975 | -0.017472 | 0.4 | 1 | 1.1 | 0.9
36 | 1 | 0.0028618 | 0.00071723 | 0 | 0 | 1 | 0.98827 | -0.082281 | 0.4 | 1 | 1.1 | 0.9
37 | 1 | 0.0037695 | 0.00094471 | 0 | 0 | 1 | 0.98795 | -0.084513 | 0.4 | 1 | 1.1 | 0.9
38 | 1 | 0.0028228 | 0.00070745 | 0 | 0 | 1 | 0.98843 | -0.081124 | 0.4 | 1 | 1.1 | 0.9
39 | 1 | 0 | 0 | 0 | 0 | 1 | 0.98764 | -0.086748 | 0.4 | 1 | 1.1 | 0.9
40 | 1 | 0.0043162 | 0.0010817 | 0 | 0 | 1 | 0.98876 | -0.078814 | 0.4 | 1 | 1.1 | 0.9
41 | 1 | 0.0064784 | 0.0016237 | 0 | 0 | 1 | 0.98738 | -0.08859 | 0.4 | 1 | 1.1 | 0.9
48 | 1 | 0 | 0 | 0 | 0 | 1 | 0.98717 | -0.090076 | 0.4 | 1 | 1.1 | 0.9
47 | 1 | 0.0052289 | 0.0013105 | 0 | 0 | 1 | 0.98926 | -0.075276 | 0.4 | 1 | 1.1 | 0.9
49 | 1 | 0.008394 | 0.0021037 | 0 | 0 | 1 | 0.9869 | -0.092005 | 0.4 | 1 | 1.1 | 0.9
44 | 1 | 0.0039708 | 0.00099518 | 0 | 0 | 1 | 0.99013 | -0.069114 | 0.4 | 1 | 1.1 | 0.9

## generator_data
GEN_BUS | PG | QG | QMAX | QMIN | VG | MBASE | GEN_STATUS | PMAX | PMIN
29 | 0.18208 | 0.045743 | 10 | -10 | 1 | 100 | 1 | 10 | 0

## branch_data
F_BUS | T_BUS | BR_R | BR_X | BR_B | RATE_A | RATE_B | RATE_C | TAP | SHIFT | BR_STATUS | ANGMIN | ANGMAX | P_in | Q_in | P_out | Q_out
1 | 2 | 1.2114 | 0.46594 | 1.2226e-09 | 0 | 0 | 0 | 0 | 0 | 1 | -90 | 90 | -0.0012959 | -0.00032479 | 0.0012959 | 0.00032468
2 | 3 | 2.3509 | 0.9042 | 2.3725e-09 | 0 | 0 | 0 | 0 | 0 | 1 | -90 | 90 | -0.0012959 | -0.00032468 | 0.001296 | 0.00032446
3 | 6 | 5.1726 | 1.9895 | 5.2201e-09 | 0 | 0 | 0 | 0 | 0 | 1 | -90 | 90 | 0.0463 | 0.01163 | -0.04618 | -0.011584
3 | 4 | 1.283 | 0.49345 | 1.2947e-09 | 0 | 0 | 0 | 0 | 0 | 1 | -90 | 90 | -0.047596 | -0.011954 | 0.047627 | 0.011966
6 | 46 | 0.49493 | 0.19036 | 4.9947e-10 | 0 | 0 | 0 | 0 | 0 | 1 | -90 | 90 | 0.042335 | 0.01062 | -0.042325 | -0.010617
4 | 5 | 2.9553 | 1.1366 | 2.9824e-09 | 0 | 0 | 0 | 0 | 0 | 1 | -90 | 90 | -0.048998 | -0.012309 | 0.049074 | 0.012338
46 | 42 | 2.544 | 0.97845 | 2.5673e-09 | 0 | 0 | 0 | 0 | 0 | 1 | -90 | 90 | 0.033953 | 0.0085185 | -0.033922 | -0.0085066
46 | 45 | 2.7978 | 1.0761 | 2.8235e-09 | 0 | 0 | 0 | 0 | 0 | 1 | -90 | 90 | 0.0083716 | 0.0020981 | -0.0083695 | -0.0020975
5 | 7 | 2.9434 | 1.1321 | 2.9704e-09 | 0 | 0 | 0 | 0 | 0 | 1 | -90 | 90 | 0.010918 | 0.0027357 | -0.010914 | -0.0027345
5 | 8 | 2.643 | 1.0165 | 2.6672e-09 | 0 | 0 | 0 | 0 | 0 | 1 | -90 | 90 | -0.059991 | -0.015074 | 0.060093 | 0.015113
7 | 13 | 7.9946 | 3.0749 | 8.068e-09 | 0 | 0 | 0 | 0 | 0 | 1 | -90 | 90 | 0.0067533 | 0.0016918 | -0.0067494 | -0.0016911
8 | 33 | 0.95539 | 0.36746 | 9.6415e-10 | 0 | 0 | 0 | 0 | 0 | 1 | -90 | 90 | -0.062441 | -0.015701 | 0.062481 | 0.015717
13 | 43 | 2.4888 | 0.95723 | 2.5116e-09 | 0 | 0 | 0 | 0 | 0 | 1 | -90 | 90 | 0.0011994 | 0.00030035 | -0.0011993 | -0.00030058
13 | 11 | 1.2037 | 0.46295 | 1.2147e-09 | 0 | 0 | 0 | 0 | 0 | 1 | -90 | 90 | 0.00555 | 0.0013907 | -0.0055496 | -0.0013907
33 | 35 | 0.25295 | 0.09729 | 2.5527e-10 | 0 | 0 | 0 | 0 | 0 | 1 | -90 | 90 | -0.080948 | -0.020345 | 0.080966 | 0.020352
33 | 31 | 1.4553 | 0.55972 | 1.4686e-09 | 0 | 0 | 0 | 0 | 0 | 1 | -90 | 90 | 0.018468 | 0.0046288 | -0.018462 | -0.0046269
42 | 47 | 3.5079 | 1.3492 | 3.5401e-09 | 0 | 0 | 0 | 0 | 0 | 1 | -90 | 90 | 0.00523 | 0.0013106 | -0.0052289 | -0.0013105
42 | 40 | 2.2135 | 0.85137 | 2.2339e-09 | 0 | 0 | 0 | 0 | 0 | 1 | -90 | 90 | 0.028692 | 0.007196 | -0.028672 | -0.0071886
45 | 44 | 0.63266 | 0.24333 | 6.3847e-10 | 0 | 0 | 0 | 0 | 0 | 1 | -90 | 90 | 0.0039709 | 0.00099515 | -0.0039708 | -0.00099518
11 | 9 | 2.5848 | 0.99417 | 2.6086e-09 | 0 | 0 | 0 | 0 | 0 | 1 | -90 | 90 | 0.0055496 | 0.0013907 | -0.0055487 | -0.0013906
35 | 30 | 1.0312 | 0.39661 | 1.0406e-09 | 0 | 0 | 0 | 0 | 0 | 1 | -90 | 90 | -0.091165 | -0.022908 | 0.091256 | 0.022943
31 | 32 | 0.11252 | 0.043276 | 1.1355e-10 | 0 | 0 | 0 | 0 | 0 | 1 | -90 | 90 | 0.010911 | 0.0027343 | -0.010911 | -0.0027343
12 | 22 | 2.5036 | 0.96293 | 2.5266e-09 | 0 | 0 | 0 | 0 | 0 | 1 | -90 | 90 | 0.0057753 | 0.0014473 | -0.0057744 | -0.0014472
12 | 18 | 3.9163 | 1.5063 | 3.9523e-09 | 0 | 0 | 0 | 0 | 0 | 1 | -90 | 90 | -0.0057753 | -0.0014473 | 0.0057767 | 0.0014475
18 | 16 | 1.1997 | 0.46141 | 1.2107e-09 | 0 | 0 | 0 | 0 | 0 | 1 | -90 | 90 | -0.013224 | -0.0033139 | 0.013226 | 0.0033147
16 | 14 | 1.833 | 0.70498 | 1.8498e-09 | 0 | 0 | 0 | 0 | 0 | 1 | -90 | 90 | -0.013226 | -0.0033147 | 0.01323 | 0.0033158
14 | 15 | 0.084839 | 0.03263 | 8.5617e-11 | 0 | 0 | 0 | 0 | 0 | 1 | -90 | 90 | -0.018744 | -0.0046978 | 0.018744 | 0.0046979
15 | 17 | 0.96082 | 0.36955 | 9.6964e-10 | 0 | 0 | 0 | 0 | 0 | 1 | -90 | 90 | -0.024619 | -0.0061704 | 0.024626 | 0.0061727
17 | 19 | 0.44086 | 0.16956 | 4.4491e-10 | 0 | 0 | 0 | 0 | 0 | 1 | -90 | 90 | -0.030861 | -0.0077353 | 0.030865 | 0.007737
19 | 20 | 0.44219 | 0.17007 | 4.4625e-10 | 0 | 0 | 0 | 0 | 0 | 1 | -90 | 90 | -0.038876 | -0.0097446 | 0.038883 | 0.0097473
20 | 21 | 1.8022 | 0.69315 | 1.8187e-09 | 0 | 0 | 0 | 0 | 0 | 1 | -90 | 90 | -0.043719 | -0.010959 | 0.043755 | 0.010973
21 | 24 | 0.05406 | 0.020792 | 5.4556e-11 | 0 | 0 | 0 | 0 | 0 | 1 | -90 | 90 | -0.06079 | -0.015243 | 0.060792 | 0.015244
21 | 27 | 1.606 | 0.61769 | 1.6207e-09 | 0 | 0 | 0 | 0 | 0 | 1 | -90 | 90 | 0.017035 | 0.0042699 | -0.01703 | -0.0042681
24 | 23 | 0.018327 | 0.0070489 | 1.8495e-11 | 0 | 0 | 0 | 0 | 0 | 1 | -90 | 90 | -0.065781 | -0.016494 | 0.065781 | 0.016494
27 | 28 | 0.0025032 | 0.00096275 | 2.5261e-12 | 0 | 0 | 0 | 0 | 0 | 1 | -90 | 90 | 0.0086536 | 0.0021688 | -0.0086536 | -0.0021688
23 | 25 | 1.927 | 0.74116 | 1.9447e-09 | 0 | 0 | 0 | 0 | 0 | 1 | -90 | 90 | -0.06962 | -0.017456 | 0.06972 | 0.017495
25 | 26 | 0.00040421 | 0.00015546 | 4.0791e-13 | 0 | 0 | 0 | 0 | 0 | 1 | -90 | 90 | -0.074664 | -0.018734 | 0.074664 | 0.018734
26 | 29 | 0.72919 | 0.28046 | 7.3588e-10 | 0 | 0 | 0 | 0 | 0 | 1 | -90 | 90 | -0.080882 | -0.020292 | 0.080933 | 0.020312
29 | 30 | 0.73258 | 0.28176 | 7.393e-10 | 0 | 0 | 0 | 0 | 0 | 1 | -90 | 90 | 0.096267 | 0.024209 | -0.096194 | -0.024181
32 | 34 | 2.688 | 1.0339 | 2.7127e-09 | 0 | 0 | 0 | 0 | 0 | 1 | -90 | 90 | 0.0055564 | 0.0013924 | -0.0055555 | -0.0013923
36 | 37 | 1.5216 | 0.58525 | 1.5356e-09 | 0 | 0 | 0 | 0 | 0 | 1 | -90 | 90 | 0.01866 | 0.0046781 | -0.018654 | -0.004676
36 | 38 | 0.68476 | 0.26337 | 6.9104e-10 | 0 | 0 | 0 | 0 | 0 | 1 | -90 | 90 | -0.021522 | -0.0053953 | 0.021525 | 0.0053966
37 | 39 | 1.9093 | 0.73434 | 1.9268e-09 | 0 | 0 | 0 | 0 | 0 | 1 | -90 | 90 | 0.014885 | 0.0037313 | -0.01488 | -0.0037297
38 | 40 | 1.2084 | 0.46476 | 1.2195e-09 | 0 | 0 | 0 | 0 | 0 | 1 | -90 | 90 | -0.024348 | -0.006104 | 0.024356 | 0.0061069
39 | 41 | 1.5732 | 0.60506 | 1.5876e-09 | 0 | 0 | 0 | 0 | 0 | 1 | -90 | 90 | 0.01488 | 0.0037297 | -0.014876 | -0.0037284
41 | 48 | 2.2463 | 0.86398 | 2.2669e-09 | 0 | 0 | 0 | 0 | 0 | 1 | -90 | 90 | 0.008398 | 0.0021048 | -0.0083962 | -0.0021043
48 | 49 | 2.9156 | 1.1214 | 2.9424e-09 | 0 | 0 | 0 | 0 | 0 | 1 | -90 | 90 | 0.0083962 | 0.0021043 | -0.008394 | -0.0021037