## bus_data
BUS_I | BUS_TYPE | Pd | Qd | Gs | Bs | area | Vm | Va | baseKV | zone | Vmax | Vmin
1 | 1 | 0.0017913 | 0.00044894 | 0 | 0 | 1 | 0.97475 | -0.17741 | 0.4 | 1 | 1.1 | 0.9
2 | 1 | 0 | 0 | 0 | 0 | 1 | 0.97508 | -0.17505 | 0.4 | 1 | 1.1 | 0.9
3 | 1 | 0.004828 | 0.00121 | 0 | 0 | 1 | 0.97447 | -0.1794 | 0.4 | 1 | 1.1 | 0.9
4 | 1 | 0 | 0 | 0 | 0 | 1 | 0.9757 | -0.17054 | 0.4 | 1 | 1.1 | 0.9
5 | 1 | 0 | 0 | 0 | 0 | 1 | 0.97316 | -0.18882 | 0.4 | 1 | 1.1 | 0.9
6 | 1 | 0.0042527 | 0.0010658 | 0 | 0 | 1 | 0.97595 | -0.16877 | 0.4 | 1 | 1.1 | 0.9
47 | 1 | 0.0053542 | 0.0013419 | 0 | 0 | 1 | 0.97285 | -0.19101 | 0.4 | 1 | 1.1 | 0.9
10 | 1 | 0 | 0 | 0 | 0 | 1 | 0.97808 | -0.15353 | 0.4 | 1 | 1.1 | 0.9
22 | 1 | 0 | 0 | 0 | 0 | 1 | 0.98007 | -0.13937 | 0.4 | 1 | 1.1 | 0.9
24 | 1 | 0.0080884 | 0.0020271 | 0 | 0 | 1 | 0.97789 | -0.15487 | 0.4 | 1 | 1.1 | 0.9
9 | 1 | 0 | 0 | 0 | 0 | 1 | 0.97681 | -0.16264 | 0.4 | 1 | 1.1 | 0.9
7 | 1 | 0 | 0 | 0 | 0 | 1 | 0.97613 | -0.16752 | 0.4 | 1 | 1.1 | 0.9
46 | 1 | 0.0060619 | 0.0015193 | 0 | 0 | 1 | 0.97224 | -0.19544 | 0.4 | 1 | 1.1 | 0.9
8 | 1 | 0 | 0 | 0 | 0 | 1 | 0.97592 | -0.169 | 0.4 | 1 | 1.1 | 0.9
35 | 1 | 0 | 0 | 0 | 0 | 1 | 0.97573 | -0.17036 | 0.4 | 1 | 1.1 | 0.9
34 | 1 | 0.0018879 | 0.00047315 | 0 | 0 | 1 | 0.97588 | -0.16928 | 0.4 | 1 | 1.1 | 0.9
11 | 1 | 0.0022975 | 0.00057582 | 0 | 0 | 1 | 0.97661 | -0.16403 | 0.4 | 1 | 1.1 | 0.9
45 | 1 | 0.0041067 | 0.0010292 | 0 | 0 | 1 | 0.97555 | -0.17169 | 0.4 | 1 | 1.1 | 0.9
12 | 1 | 0.0044962 | 0.0011269 | 0 | 0 | 1 | 0.97659 | -0.16421 | 0.4 | 1 | 1.1 | 0.9
17 | 1 | 0.0087454 | 0.0021918 | 0 | 0 | 1 | 0.9831 | -0.11784 | 0.4 | 1 | 1.1 | 0.9
20 | 1 | 0.0084419 | 0.0021157 | 0 | 0 | 1 | 0.97939 | -0.14417 | 0.4 | 1 | 1.1 | 0.9
13 | 1 | 0.0074994 | 0.0018795 | 0 | 0 | 1 | 0.98422 | -0.10992 | 0.4 | 1 | 1.1 | 0.9
15 | 1 | 0 | 0 | 0 | 0 | 1 | 0.98448 | -0.10808 | 0.4 | 1 | 1.1 | 0.9
18 | 1 | 0 | 0 | 0 | 0 | 1 | 0.9924 | -0.052485 | 0.4 | 1 | 1.1 | 0.9
19 | 1 | 0 | 0 | 0 | 0 | 1 | 0.98442 | -0.10846 | 0.4 | 1 | 1.1 | 0.9
16 | 1 | 0 | 0 | 0 | 0 | 1 | 0.99518 | -0.0334 | 0.4 | 1 | 1.1 | 0.9
27 | 1 | 0 | 0 | 0 | 0 | 1 | 0.99436 | -0.039118 | 0.4 | 1 | 1.1 | 0.9
33 | 1 | 0.0077278 | 0.0019368 | 0 | 0 | 1 | 0.99708 | -0.020231 | 0.4 | 1 | 1.1 | 0.9
32 | 3 | 0.0066258 | 0.0016606 | 0 | 0 | 1 | 1 | 0 | 0.4 | 1 | 1.1 | 0.9
52 | 1 | 0.0037308 | 0.00093503 | 0 | 0 | 1 | 0.98437 | -0.10883 | 0.4 | 1 | 1.1 | 0.9
25 | 1 | 0.0062362 | 0.001563 | 0 | 0 | 1 | 0.99316 | -0.047502 | 0.4 | 1 | 1.1 | 0.9
31 | 1 | 0.0078004 | 0.001955 | 0 | 0 | 1 | 0.99787 | -0.014712 | 0.4 | 1 | 1.1 | 0.9
40 | 1 | 0 | 0 | 0 | 0 | 1 | 0.97953 | -0.14375 | 0.4 | 1 | 1.1 | 0.9
50 | 1 | 0.016022 | 0.0040154 | 0 | 0 | 1 | 0.97908 | -0.14693 | 0.4 | 1 | 1.1 | 0.9
37 | 1 | 0 | 0 | 0 | 0 | 1 | 0.98002 | -0.14022 | 0.4 | 1 | 1.1 | 0.9
30 | 1 | 0.0073741 | 0.0018481 | 0 | 0 | 1 | 0.99927 | -0.0050591 | 0.4 | 1 | 1.1 | 0.9
39 | 1 | 0 | 0 | 0 | 0 | 1 | 0.98424 | -0.11026 | 0.4 | 1 | 1.1 | 0.9
36 | 1 | 0.022903 | 0.0057401 | 0 | 0 | 1 | 0.97923 | -0.14586 | 0.4 | 1 | 1.1 | 0.9
21 | 1 | 0.0047762 | 0.001197 | 0 | 0 | 1 | 0.97927 | -0.14507 | 0.4 | 1 | 1.1 | 0.9
23 | 1 | 0.0064333 | 0.0016123 | 0 | 0 | 1 | 0.97915 | -0.14592 | 0.4 | 1 | 1.1 | 0.9
26 | 1 | 0 | 0 | 0 | 0 | 1 | 0.99079 | -0.064082 | 0.4 | 1 | 1.1 | 0.9
28 | 1 | 0.0072485 | 0.0018166 | 0 | 0 | 1 | 0.98634 | -0.095384 | 0.4 | 1 | 1.1 | 0.9
29 | 1 | 0 | 0 | 0 | 0 | 1 | 0.98971 | -0.071705 | 0.4 | 1 | 1.1 | 0.9
42 | 1 | 0 | 0 | 0 | 0 | 1 | 0.9852 | -0.10343 | 0.4 | 1 | 1.1 | 0.9
51 | 1 | 0.010667 | 0.0026733 | 0 | 0 | 1 | 0.98935 | -0.074241 | 0.4 | 1 | 1.1 | 0.9
43 | 1 | 0.013171 | 0.003301 | 0 | 0 | 1 | 0.98506 | -0.10441 | 0.4 | 1 | 1.1 | 0.9
44 | 1 | 0.012545 | 0.003144 | 0 | 0 | 1 | 0.98497 | -0.10511 | 0.4 | 1 | 1.1 | 0.9
49 | 1 | 0.02998 | 0.0075137 | 0 | 0 | 1 | 0.98332 | -0.1168 | 0.4 | 1 | 1.1 | 0.9

## generator_data
GEN_BUS | PG | QG | QMAX | QMIN | VG | MBASE | GEN_STATUS | PMAX | PMIN
32 | 0.23484 | 0.059345 | 10 | -10 | 1 | 100 | 1 | 10 | 0

## branch_data
F_BUS | T_BUS | BR_R | BR_X | BR_B | RATE_A | RATE_B | RATE_C | TAP | SHIFT | BR_STATUS | ANGMIN | ANGMAX | P_in | Q_in | P_out | Q_out
1 | 2 | 4.4036 | 1.6937 | 4.444e-09 | 0 | 0 | 0 | 0 | 0 | 1 | -90 | 90 | -0.0066206 | -0.001659 | 0.0066227 | 0.0016594
1 | 3 | 5.1093 | 1.9651 | 5.1562e-09 | 0 | 0 | 0 | 0 | 0 | 1 | -90 | 90 | 0.0048293 | 0.00121 | -0.0048279 | -0.00121
2 | 4 | 3.097 | 1.1911 | 3.1254e-09 | 0 | 0 | 0 | 0 | 0 | 1 | -90 | 90 | -0.018068 | -0.0045292 | 0.018079 | 0.0045332
2 | 5 | 14.8882 | 5.7262 | 1.5025e-08 | 0 | 0 | 0 | 0 | 0 | 1 | -90 | 90 | 0.011445 | 0.0028698 | -0.011423 | -0.0028628
4 | 6 | 1.2119 | 0.4661 | 1.223e-09 | 0 | 0 | 0 | 0 | 0 | 1 | -90 | 90 | -0.018079 | -0.0045332 | 0.018083 | 0.0045348
5 | 47 | 2.3659 | 0.90996 | 2.3876e-09 | 0 | 0 | 0 | 0 | 0 | 1 | -90 | 90 | 0.011423 | 0.0028628 | -0.01142 | -0.0028617
6 | 7 | 0.69581 | 0.26762 | 7.022e-10 | 0 | 0 | 0 | 0 | 0 | 1 | -90 | 90 | -0.022336 | -0.0056006 | 0.02234 | 0.0056021
47 | 46 | 9.006 | 3.4638 | 9.0886e-09 | 0 | 0 | 0 | 0 | 0 | 1 | -90 | 90 | 0.0060655 | 0.0015198 | -0.0060618 | -0.0015193
10 | 22 | 4.093 | 1.5742 | 4.1306e-09 | 0 | 0 | 0 | 0 | 0 | 1 | -90 | 90 | -0.043286 | -0.010859 | 0.043371 | 0.010891
10 | 24 | 2.0599 | 0.79228 | 2.0788e-09 | 0 | 0 | 0 | 0 | 0 | 1 | -90 | 90 | 0.0080898 | 0.0020275 | -0.0080883 | -0.0020272
10 | 9 | 3.2285 | 1.2417 | 3.2582e-09 | 0 | 0 | 0 | 0 | 0 | 1 | -90 | 90 | 0.035196 | 0.0088311 | -0.035151 | -0.0088144
22 | 17 | 4.2975 | 1.6529 | 4.3369e-09 | 0 | 0 | 0 | 0 | 0 | 1 | -90 | 90 | -0.063037 | -0.015821 | 0.063226 | 0.015894
22 | 20 | 3.0566 | 1.1756 | 3.0846e-09 | 0 | 0 | 0 | 0 | 0 | 1 | -90 | 90 | 0.019666 | 0.0049304 | -0.019653 | -0.0049257
9 | 11 | 2.536 | 0.97538 | 2.5593e-09 | 0 | 0 | 0 | 0 | 0 | 1 | -90 | 90 | 0.0067951 | 0.0017029 | -0.0067938 | -0.0017027
9 | 7 | 2.1394 | 0.82285 | 2.159e-09 | 0 | 0 | 0 | 0 | 0 | 1 | -90 | 90 | 0.028356 | 0.0071114 | -0.028337 | -0.0071043
7 | 8 | 3.0663 | 1.1793 | 3.0944e-09 | 0 | 0 | 0 | 0 | 0 | 1 | -90 | 90 | 0.0059973 | 0.0015022 | -0.0059961 | -0.0015021
8 | 35 | 4.1011 | 1.5773 | 4.1387e-09 | 0 | 0 | 0 | 0 | 0 | 1 | -90 | 90 | 0.0041081 | 0.001029 | -0.0041074 | -0.0010291
8 | 34 | 1.7919 | 0.68921 | 1.8084e-09 | 0 | 0 | 0 | 0 | 0 | 1 | -90 | 90 | 0.0018879 | 0.00047301 | -0.0018879 | -0.00047316
35 | 45 | 3.9951 | 1.5366 | 4.0318e-09 | 0 | 0 | 0 | 0 | 0 | 1 | -90 | 90 | 0.0041074 | 0.0010291 | -0.0041066 | -0.0010292
11 | 12 | 0.50182 | 0.19301 | 5.0643e-10 | 0 | 0 | 0 | 0 | 0 | 1 | -90 | 90 | 0.0044963 | 0.0011269 | -0.0044962 | -0.0011269
17 | 15 | 1.7184 | 0.66094 | 1.7342e-09 | 0 | 0 | 0 | 0 | 0 | 1 | -90 | 90 | -0.071972 | -0.018085 | 0.07207 | 0.018123
20 | 21 | 0.9993 | 0.38434 | 1.0085e-09 | 0 | 0 | 0 | 0 | 0 | 1 | -90 | 90 | 0.011212 | 0.0028099 | -0.01121 | -0.0028095
13 | 15 | 3.1062 | 1.1947 | 3.1347e-09 | 0 | 0 | 0 | 0 | 0 | 1 | -90 | 90 | -0.0074994 | -0.0018795 | 0.0075013 | 0.00188
15 | 18 | 8.5385 | 3.284 | 8.6169e-09 | 0 | 0 | 0 | 0 | 0 | 1 | -90 | 90 | -0.083302 | -0.020938 | 0.083952 | 0.021187
15 | 19 | 1.2873 | 0.49512 | 1.2991e-09 | 0 | 0 | 0 | 0 | 0 | 1 | -90 | 90 | 0.0037312 | 0.00093493 | -0.003731 | -0.00093498
18 | 32 | 8.1876 | 3.1491 | 8.2628e-09 | 0 | 0 | 0 | 0 | 0 | 1 | -90 | 90 | -0.083952 | -0.021187 | 0.084575 | 0.021426
19 | 52 | 1.2711 | 0.4889 | 1.2828e-09 | 0 | 0 | 0 | 0 | 0 | 1 | -90 | 90 | 0.003731 | 0.00093499 | -0.0037308 | -0.00093503
16 | 27 | 0.62042 | 0.23863 | 1.2522e-09 | 0 | 0 | 0 | 0 | 0 | 1 | -90 | 90 | 0.12013 | 0.030285 | -0.12004 | -0.030249
16 | 33 | 1.4326 | 0.55101 | 2.8915e-09 | 0 | 0 | 0 | 0 | 0 | 1 | -90 | 90 | -0.12013 | -0.030285 | 0.12035 | 0.030371
27 | 25 | 0.90769 | 0.34911 | 1.832e-09 | 0 | 0 | 0 | 0 | 0 | 1 | -90 | 90 | 0.12004 | 0.030249 | -0.1199 | -0.030195
33 | 31 | 0.56519 | 0.21738 | 1.1408e-09 | 0 | 0 | 0 | 0 | 0 | 1 | -90 | 90 | -0.12808 | -0.032307 | 0.12818 | 0.032345
32 | 30 | 0.46466 | 0.17872 | 9.3785e-10 | 0 | 0 | 0 | 0 | 0 | 1 | -90 | 90 | 0.14364 | 0.036258 | -0.14354 | -0.036219
25 | 26 | 1.8879 | 0.7261 | 3.8104e-09 | 0 | 0 | 0 | 0 | 0 | 1 | -90 | 90 | 0.11366 | 0.028632 | -0.1134 | -0.028531
31 | 30 | 0.93332 | 0.35897 | 1.8838e-09 | 0 | 0 | 0 | 0 | 0 | 1 | -90 | 90 | -0.13598 | -0.0343 | 0.13617 | 0.034371
40 | 50 | 2.4823 | 0.95475 | 2.5051e-09 | 0 | 0 | 0 | 0 | 0 | 1 | -90 | 90 | 0.016029 | 0.0040179 | -0.016022 | -0.0040154
40 | 37 | 2.7523 | 1.0586 | 2.7776e-09 | 0 | 0 | 0 | 0 | 0 | 1 | -90 | 90 | -0.016029 | -0.0040179 | 0.016036 | 0.0040206
37 | 39 | 9.6689 | 3.7188 | 9.7576e-09 | 0 | 0 | 0 | 0 | 0 | 1 | -90 | 90 | -0.038958 | -0.0097673 | 0.03912 | 0.0098289
37 | 36 | 3.0757 | 1.183 | 3.1039e-09 | 0 | 0 | 0 | 0 | 0 | 1 | -90 | 90 | 0.022921 | 0.0057467 | -0.022903 | -0.0057401
39 | 49 | 2.7482 | 1.057 | 2.7734e-09 | 0 | 0 | 0 | 0 | 0 | 1 | -90 | 90 | 0.030007 | 0.0075239 | -0.02998 | -0.0075137
39 | 42 | 1.2526 | 0.48175 | 1.264e-09 | 0 | 0 | 0 | 0 | 0 | 1 | -90 | 90 | -0.069127 | -0.017353 | 0.069193 | 0.017378
21 | 23 | 1.6451 | 0.63271 | 1.6601e-09 | 0 | 0 | 0 | 0 | 0 | 1 | -90 | 90 | 0.006434 | 0.0016125 | -0.0064333 | -0.0016124
26 | 28 | 3.9108 | 1.5041 | 3.9467e-09 | 0 | 0 | 0 | 0 | 0 | 1 | -90 | 90 | 0.10271 | 0.025853 | -0.10227 | -0.025682
26 | 29 | 9.124 | 3.5092 | 9.2078e-09 | 0 | 0 | 0 | 0 | 0 | 1 | -90 | 90 | 0.010682 | 0.0026779 | -0.01067 | -0.0026745
28 | 42 | 1.0757 | 0.41374 | 1.0856e-09 | 0 | 0 | 0 | 0 | 0 | 1 | -90 | 90 | 0.095019 | 0.023865 | -0.094913 | -0.023824
29 | 51 | 3.032 | 1.1662 | 3.0598e-09 | 0 | 0 | 0 | 0 | 0 | 1 | -90 | 90 | 0.01067 | 0.0026745 | -0.010667 | -0.0026733
42 | 43 | 0.94588 | 0.3638 | 9.5456e-10 | 0 | 0 | 0 | 0 | 0 | 1 | -90 | 90 | 0.013173 | 0.0033016 | -0.013171 | -0.003301
42 | 44 | 1.6975 | 0.6529 | 1.7131e-09 | 0 | 0 | 0 | 0 | 0 | 1 | -90 | 90 | 0.012547 | 0.0031449 | -0.012544 | -0.003144