## bus_data
BUS_I | BUS_TYPE | Pd | Qd | Gs | Bs | area | Vm | Va | baseKV | zone | Vmax | Vmin
1 | 1 | 0.0014413 | 0.00036123 | 0 | 0 | 1 | 0.99994 | -0.00045372 | 0.4 | 1 | 1.1 | 0.9
2 | 1 | 0 | 0 | 0 | 0 | 1 | 0.99997 | -0.00022585 | 0.4 | 1 | 1.1 | 0.9
3 | 3 | 0.0036388 | 0.00091197 | 0 | 0 | 1 | 1 | 0 | 0.4 | 1 | 1.1 | 0.9

## generator_data
GEN_BUS | PG | QG | QMAX | QMIN | VG | MBASE | GEN_STATUS | PMAX | PMIN
3 | 0.0050801 | 0.0012728 | 10 | -10 | 1 | 100 | 1 | 10 | 0

## branch_data
F_BUS | T_BUS | BR_R | BR_X | BR_B | RATE_A | RATE_B | RATE_C | TAP | SHIFT | BR_STATUS | ANGMIN | ANGMAX | P_in | Q_in | P_out | Q_out
1 | 2 | 2.0582 | 0.79162 | 2.0771e-09 | 0 | 0 | 0 | 0 | 0 | 1 | -90 | 90 | -0.0014412 | -0.00036121 | 0.0014413 | 0.00036102
2 | 3 | 2.0378 | 0.78378 | 2.0565e-09 | 0 | 0 | 0 | 0 | 0 | 1 | -90 | 90 | -0.0014413 | -0.00036101 | 0.0014413 | 0.00036082