## bus_data
BUS_I | BUS_TYPE | Pd | Qd | Gs | Bs | area | Vm | Va | baseKV | zone | Vmax | Vmin
1 | 1 | 0.0010312 | 0.00025845 | 0 | 0 | 1 | 0.99993 | -0.00048319 | 0.4 | 1 | 1.1 | 0.9
2 | 1 | 0 | 0 | 0 | 0 | 1 | 0.99996 | -0.00031624 | 0.4 | 1 | 1.1 | 0.9
3 | 1 | 0 | 0 | 0 | 0 | 1 | 0.99989 | -0.00082634 | 0.4 | 1 | 1.1 | 0.9
4 | 3 | 0.00049073 | 0.00012299 | 0 | 0 | 1 | 1 | 0 | 0.4 | 1 | 1.1 | 0.9
5 | 1 | 0.0010675 | 0.00026754 | 0 | 0 | 1 | 0.99802 | -0.014698 | 0.4 | 1 | 1.1 | 0.9
6 | 1 | 0.00050585 | 0.00012678 | 0 | 0 | 1 | 0.99803 | -0.017635 | 0.4 | 1 | 1.1 | 0.9

## generator_data
GEN_BUS | PG | QG | QMAX | QMIN | VG | MBASE | GEN_STATUS | PMAX | PMIN
4 | 0.0030984 | 0.0007238 | 10 | -10 | 1 | 100 | 1 | 10 | 0

## branch_data
F_BUS | T_BUS | BR_R | BR_X | BR_B | RATE_A | RATE_B | RATE_C | TAP | SHIFT | BR_STATUS | ANGMIN | ANGMAX | P_in | Q_in | P_out | Q_out
1 | 2 | 2.1069 | 0.81036 | 2.1263e-09 | 0 | 0 | 0 | 0 | 0 | 1 | -90 | 90 | -0.0010312 | -0.00025845 | 0.0010313 | 0.00025825
2 | 3 | 5.5838 | 2.1476 | 5.635e-09 | 0 | 0 | 0 | 0 | 0 | 1 | -90 | 90 | 0.0010695 | 0.00025164 | -0.0010694 | -0.00025218
2 | 4 | 1.8509 | 0.71188 | 1.8679e-09 | 0 | 0 | 0 | 0 | 0 | 1 | -90 | 90 | -0.0021008 | -0.00050989 | 0.0021008 | 0.00050974
3 | 5 | 159.9272 | 61.5105 | 1.6139e-07 | 0 | 0 | 0 | 0 | 0 | 1 | -90 | 90 | 0.0010694 | 0.00025218 | -0.0010675 | -0.00026754
4 | 6 | 358.117 | 137.7373 | 3.614e-07 | 0 | 0 | 0 | 0 | 0 | 1 | -90 | 90 | 0.00050681 | 9.1078e-05 | -0.00050585 | -0.00012678