## bus_data
BUS_I | BUS_TYPE | Pd | Qd | Gs | Bs | area | Vm | Va | baseKV | zone | Vmax | Vmin
1 | 1 | 0.0013088 | 0.00032803 | 0 | 0 | 1 | 0.98736 | -0.088438 | 0.4 | 1 | 1.1 | 0.9
2 | 1 | 0.0012861 | 0.00032232 | 0 | 0 | 1 | 0.98771 | -0.08593 | 0.4 | 1 | 1.1 | 0.9
3 | 1 | 0.0005105 | 0.00012794 | 0 | 0 | 1 | 0.98808 | -0.083283 | 0.4 | 1 | 1.1 | 0.9
27 | 1 | 0.00038023 | 9.5295e-05 | 0 | 0 | 1 | 0.98816 | -0.082684 | 0.4 | 1 | 1.1 | 0.9
5 | 1 | 0.00024609 | 6.1676e-05 | 0 | 0 | 1 | 0.98723 | -0.089311 | 0.4 | 1 | 1.1 | 0.9
21 | 1 | 0 | 0 | 0 | 0 | 1 | 0.98845 | -0.080648 | 0.4 | 1 | 1.1 | 0.9
4 | 1 | 0.0067132 | 0.0016825 | 0 | 0 | 1 | 0.9872 | -0.089512 | 0.4 | 1 | 1.1 | 0.9
6 | 1 | 0.0023655 | 0.00059285 | 0 | 0 | 1 | 0.98589 | -0.098422 | 0.4 | 1 | 1.1 | 0.9
7 | 1 | 0 | 0 | 0 | 0 | 1 | 0.98626 | -0.095787 | 0.4 | 1 | 1.1 | 0.9
8 | 1 | 0.0043493 | 0.00109 | 0 | 0 | 1 | 0.98551 | -0.10116 | 0.4 | 1 | 1.1 | 0.9
9 | 1 | 0 | 0 | 0 | 0 | 1 | 0.98493 | -0.10519 | 0.4 | 1 | 1.1 | 0.9
10 | 1 | 0.0024568 | 0.00061574 | 0 | 0 | 1 | 0.98763 | -0.086147 | 0.4 | 1 | 1.1 | 0.9
46 | 1 | 0.009161 | 0.002296 | 0 | 0 | 1 | 0.98462 | -0.10743 | 0.4 | 1 | 1.1 | 0.9
43 | 1 | 0.0017592 | 0.0004409 | 0 | 0 | 1 | 0.98416 | -0.11059 | 0.4 | 1 | 1.1 | 0.9
40 | 1 | 0.0018397 | 0.00046108 | 0 | 0 | 1 | 0.98854 | -0.079771 | 0.4 | 1 | 1.1 | 0.9
51 | 1 | 0 | 0 | 0 | 0 | 1 | 0.98413 | -0.11088 | 0.4 | 1 | 1.1 | 0.9
44 | 1 | 0.0014458 | 0.00036235 | 0 | 0 | 1 | 0.98414 | -0.11077 | 0.4 | 1 | 1.1 | 0.9
37 | 1 | 0 | 0 | 0 | 0 | 1 | 0.98899 | -0.076592 | 0.4 | 1 | 1.1 | 0.9
11 | 1 | 0.0051322 | 0.0012862 | 0 | 0 | 1 | 0.98269 | -0.12146 | 0.4 | 1 | 1.1 | 0.9
12 | 1 | 0.0049192 | 0.0012329 | 0 | 0 | 1 | 0.98264 | -0.12184 | 0.4 | 1 | 1.1 | 0.9
13 | 1 | 0 | 0 | 0 | 0 | 1 | 0.98281 | -0.12062 | 0.4 | 1 | 1.1 | 0.9
14 | 1 | 0.0078662 | 0.0019715 | 0 | 0 | 1 | 0.98243 | -0.12329 | 0.4 | 1 | 1.1 | 0.9
15 | 1 | 0.01619 | 0.0040575 | 0 | 0 | 1 | 0.98372 | -0.1141 | 0.4 | 1 | 1.1 | 0.9
16 | 1 | 0.0058691 | 0.0014709 | 0 | 0 | 1 | 0.98233 | -0.12404 | 0.4 | 1 | 1.1 | 0.9
17 | 1 | 0.0039978 | 0.0010019 | 0 | 0 | 1 | 0.98242 | -0.12341 | 0.4 | 1 | 1.1 | 0.9
18 | 1 | 0.024669 | 0.0061826 | 0 | 0 | 1 | 0.98556 | -0.10108 | 0.4 | 1 | 1.1 | 0.9
22 | 1 | 0.0082866 | 0.0020768 | 0 | 0 | 1 | 0.98205 | -0.12604 | 0.4 | 1 | 1.1 | 0.9
19 | 1 | 0 | 0 | 0 | 0 | 1 | 0.98674 | -0.092681 | 0.4 | 1 | 1.1 | 0.9
20 | 1 | 0 | 0 | 0 | 0 | 1 | 0.98661 | -0.093643 | 0.4 | 1 | 1.1 | 0.9
65 | 1 | 0.0021742 | 0.0005449 | 0 | 0 | 1 | 0.98658 | -0.09385 | 0.4 | 1 | 1.1 | 0.9
28 | 1 | 0.00070769 | 0.00017736 | 0 | 0 | 1 | 0.994 | -0.041702 | 0.4 | 1 | 1.1 | 0.9
29 | 1 | 0.016288 | 0.0040821 | 0 | 0 | 1 | 0.99504 | -0.034427 | 0.4 | 1 | 1.1 | 0.9
59 | 1 | 0 | 0 | 0 | 0 | 1 | 0.97106 | -0.20404 | 0.4 | 1 | 1.1 | 0.9
62 | 1 | 0.0071412 | 0.0017898 | 0 | 0 | 1 | 0.97048 | -0.20819 | 0.4 | 1 | 1.1 | 0.9
64 | 1 | 0 | 0 | 0 | 0 | 1 | 0.97304 | -0.18975 | 0.4 | 1 | 1.1 | 0.9
60 | 1 | 0 | 0 | 0 | 0 | 1 | 0.97416 | -0.1817 | 0.4 | 1 | 1.1 | 0.9
66 | 1 | 0.0025043 | 0.00062763 | 0 | 0 | 1 | 0.97408 | -0.18233 | 0.4 | 1 | 1.1 | 0.9
58 | 1 | 0 | 0 | 0 | 0 | 1 | 0.97432 | -0.18056 | 0.4 | 1 | 1.1 | 0.9
56 | 1 | 0.0023943 | 0.00060007 | 0 | 0 | 1 | 0.97437 | -0.18023 | 0.4 | 1 | 1.1 | 0.9
61 | 1 | 0.0073541 | 0.0018431 | 0 | 0 | 1 | 0.97042 | -0.20861 | 0.4 | 1 | 1.1 | 0.9
30 | 3 | 0 | 0 | 0 | 0 | 1 | 1 | 0 | 0.4 | 1 | 1.1 | 0.9
31 | 1 | 0.0017388 | 0.0004358 | 0 | 0 | 1 | 0.99995 | -0.00037024 | 0.4 | 1 | 1.1 | 0.9
32 | 1 | 0.00029832 | 7.4766e-05 | 0 | 0 | 1 | 0.99637 | -0.025138 | 0.4 | 1 | 1.1 | 0.9
33 | 1 | 0.0048424 | 0.0012136 | 0 | 0 | 1 | 0.9954 | -0.031856 | 0.4 | 1 | 1.1 | 0.9
34 | 1 | 0.02382 | 0.0059698 | 0 | 0 | 1 | 0.99501 | -0.034623 | 0.4 | 1 | 1.1 | 0.9
36 | 1 | 0 | 0 | 0 | 0 | 1 | 0.99256 | -0.05164 | 0.4 | 1 | 1.1 | 0.9
38 | 1 | 0 | 0 | 0 | 0 | 1 | 0.99247 | -0.05225 | 0.4 | 1 | 1.1 | 0.9
35 | 1 | 0.006487 | 0.0016258 | 0 | 0 | 1 | 0.9907 | -0.064665 | 0.4 | 1 | 1.1 | 0.9
39 | 1 | 0 | 0 | 0 | 0 | 1 | 0.98891 | -0.077158 | 0.4 | 1 | 1.1 | 0.9
41 | 1 | 0.0044732 | 0.0011211 | 0 | 0 | 1 | 0.99226 | -0.053734 | 0.4 | 1 | 1.1 | 0.9
42 | 1 | 0.0036615 | 0.00091766 | 0 | 0 | 1 | 0.9889 | -0.077259 | 0.4 | 1 | 1.1 | 0.9
45 | 1 | 0.0019934 | 0.0004996 | 0 | 0 | 1 | 0.9831 | -0.11813 | 0.4 | 1 | 1.1 | 0.9
47 | 1 | 0 | 0 | 0 | 0 | 1 | 0.98019 | -0.13866 | 0.4 | 1 | 1.1 | 0.9
48 | 1 | 0.0021609 | 0.00054158 | 0 | 0 | 1 | 0.97619 | -0.16717 | 0.4 | 1 | 1.1 | 0.9
49 | 1 | 0.01295 | 0.0032457 | 0 | 0 | 1 | 0.98379 | -0.1133 | 0.4 | 1 | 1.1 | 0.9
54 | 1 | 0.0015593 | 0.00039081 | 0 | 0 | 1 | 0.97572 | -0.17058 | 0.4 | 1 | 1.1 | 0.9
53 | 1 | 0.0019745 | 0.00049485 | 0 | 0 | 1 | 0.97525 | -0.17391 | 0.4 | 1 | 1.1 | 0.9
55 | 1 | 0 | 0 | 0 | 0 | 1 | 0.97439 | -0.18006 | 0.4 | 1 | 1.1 | 0.9
57 | 1 | 0.0051753 | 0.0012971 | 0 | 0 | 1 | 0.97341 | -0.18711 | 0.4 | 1 | 1.1 | 0.9
63 | 1 | 0.0022872 | 0.00057324 | 0 | 0 | 1 | 0.97301 | -0.18997 | 0.4 | 1 | 1.1 | 0.9

## generator_data
GEN_BUS | PG | QG | QMAX | QMIN | VG | MBASE | GEN_STATUS | PMAX | PMIN
30 | 0.22595 | 0.057038 | 10 | -10 | 1 | 100 | 1 | 10 | 0

## branch_data
F_BUS | T_BUS | BR_R | BR_X | BR_B | RATE_A | RATE_B | RATE_C | TAP | SHIFT | BR_STATUS | ANGMIN | ANGMAX | P_in | Q_in | P_out | Q_out
1 | 2 | 24.1771 | 9.2989 | 2.4399e-08 | 0 | 0 | 0 | 0 | 0 | 1 | -90 | 90 | -0.0013088 | -0.00032803 | 0.0013093 | 0.00032582
2 | 3 | 12.8536 | 4.9437 | 1.2972e-08 | 0 | 0 | 0 | 0 | 0 | 1 | -90 | 90 | -0.0025953 | -0.00064814 | 0.0025963 | 0.00064723
3 | 27 | 2.434 | 0.93615 | 2.4563e-09 | 0 | 0 | 0 | 0 | 0 | 1 | -90 | 90 | -0.0031068 | -0.00077518 | 0.003107 | 0.00077504
27 | 5 | 12.093 | 4.6511 | 1.2204e-08 | 0 | 0 | 0 | 0 | 0 | 1 | -90 | 90 | 0.0069658 | 0.0017455 | -0.0069594 | -0.0017442
27 | 21 | 2.4698 | 0.94994 | 2.4925e-09 | 0 | 0 | 0 | 0 | 0 | 1 | -90 | 90 | -0.010453 | -0.0026158 | 0.010456 | 0.0026167
5 | 4 | 0.38051 | 0.14635 | 3.8401e-10 | 0 | 0 | 0 | 0 | 0 | 1 | -90 | 90 | 0.0067133 | 0.0016825 | -0.0067131 | -0.0016825
21 | 28 | 5.5623 | 2.1393 | 5.6133e-09 | 0 | 0 | 0 | 0 | 0 | 1 | -90 | 90 | -0.089924 | -0.02258 | 0.090414 | 0.022768
21 | 19 | 1.9321 | 0.7431 | 1.9498e-09 | 0 | 0 | 0 | 0 | 0 | 1 | -90 | 90 | 0.079468 | 0.019963 | -0.079336 | -0.019912
6 | 7 | 4.9646 | 1.9095 | 5.0102e-09 | 0 | 0 | 0 | 0 | 0 | 1 | -90 | 90 | -0.0067165 | -0.0016828 | 0.0067189 | 0.0016832
6 | 8 | 7.952 | 3.0585 | 8.025e-09 | 0 | 0 | 0 | 0 | 0 | 1 | -90 | 90 | 0.004351 | 0.0010899 | -0.0043493 | -0.00109
7 | 9 | 1.9848 | 0.7634 | 2.0031e-09 | 0 | 0 | 0 | 0 | 0 | 1 | -90 | 90 | 0.060363 | 0.015189 | -0.060284 | -0.015159
7 | 10 | 1.8354 | 0.70594 | 1.8523e-09 | 0 | 0 | 0 | 0 | 0 | 1 | -90 | 90 | -0.067082 | -0.016872 | 0.067172 | 0.016907
9 | 46 | 1.2837 | 0.49375 | 1.2955e-09 | 0 | 0 | 0 | 0 | 0 | 1 | -90 | 90 | 0.022129 | 0.0055476 | -0.022122 | -0.0055451
9 | 43 | 1.8066 | 0.69485 | 1.8232e-09 | 0 | 0 | 0 | 0 | 0 | 1 | -90 | 90 | 0.038155 | 0.0096111 | -0.038127 | -0.0096002
10 | 40 | 1.1736 | 0.45137 | 1.1843e-09 | 0 | 0 | 0 | 0 | 0 | 1 | -90 | 90 | -0.069629 | -0.017522 | 0.069691 | 0.017546
46 | 51 | 3.3624 | 1.2933 | 3.3933e-09 | 0 | 0 | 0 | 0 | 0 | 1 | -90 | 90 | 0.012961 | 0.0032492 | -0.012955 | -0.0032471
43 | 44 | 0.061785 | 0.023763 | 6.2352e-11 | 0 | 0 | 0 | 0 | 0 | 1 | -90 | 90 | 0.036367 | 0.0091593 | -0.036367 | -0.0091589
40 | 37 | 0.57076 | 0.21952 | 5.76e-10 | 0 | 0 | 0 | 0 | 0 | 1 | -90 | 90 | -0.071531 | -0.018007 | 0.071563 | 0.018019
51 | 49 | 2.3512 | 0.90429 | 2.3727e-09 | 0 | 0 | 0 | 0 | 0 | 1 | -90 | 90 | 0.012955 | 0.0032471 | -0.01295 | -0.0032457
44 | 45 | 2.6822 | 1.0316 | 2.7068e-09 | 0 | 0 | 0 | 0 | 0 | 1 | -90 | 90 | 0.034921 | 0.0087966 | -0.034885 | -0.008783
37 | 39 | 1.9691 | 0.75735 | 1.9872e-09 | 0 | 0 | 0 | 0 | 0 | 1 | -90 | 90 | 0.0036618 | 0.00091756 | -0.0036616 | -0.00091765
37 | 35 | 2.0405 | 0.78479 | 2.0592e-09 | 0 | 0 | 0 | 0 | 0 | 1 | -90 | 90 | -0.075225 | -0.018937 | 0.07535 | 0.018985
11 | 12 | 0.29077 | 0.11183 | 2.9343e-10 | 0 | 0 | 0 | 0 | 0 | 1 | -90 | 90 | 0.016787 | 0.0042074 | -0.016786 | -0.004207
11 | 13 | 0.48262 | 0.18562 | 4.8705e-10 | 0 | 0 | 0 | 0 | 0 | 1 | -90 | 90 | -0.021919 | -0.0054936 | 0.021921 | 0.0054945
12 | 14 | 1.5285 | 0.5879 | 1.5426e-09 | 0 | 0 | 0 | 0 | 0 | 1 | -90 | 90 | 0.011866 | 0.0029742 | -0.011864 | -0.0029734
13 | 15 | 2.2739 | 0.87458 | 2.2948e-09 | 0 | 0 | 0 | 0 | 0 | 1 | -90 | 90 | -0.036086 | -0.0090452 | 0.036118 | 0.0090575
13 | 16 | 3.0421 | 1.17 | 3.07e-09 | 0 | 0 | 0 | 0 | 0 | 1 | -90 | 90 | 0.014165 | 0.0035506 | -0.014158 | -0.0035483
14 | 17 | 0.3882 | 0.14931 | 3.9176e-10 | 0 | 0 | 0 | 0 | 0 | 1 | -90 | 90 | 0.0039979 | 0.0010019 | -0.0039978 | -0.0010019
15 | 18 | 3.1462 | 1.2101 | 3.175e-09 | 0 | 0 | 0 | 0 | 0 | 1 | -90 | 90 | -0.052308 | -0.013115 | 0.052403 | 0.013151
16 | 22 | 3.0318 | 1.1661 | 3.0596e-09 | 0 | 0 | 0 | 0 | 0 | 1 | -90 | 90 | 0.0082888 | 0.0020774 | -0.0082865 | -0.0020768
18 | 19 | 1.3827 | 0.53181 | 1.3954e-09 | 0 | 0 | 0 | 0 | 0 | 1 | -90 | 90 | -0.077071 | -0.019334 | 0.077161 | 0.019368
19 | 20 | 5.6039 | 2.1553 | 5.6553e-09 | 0 | 0 | 0 | 0 | 0 | 1 | -90 | 90 | 0.0021745 | 0.00054437 | -0.0021742 | -0.00054481
20 | 65 | 1.205 | 0.46346 | 1.2161e-09 | 0 | 0 | 0 | 0 | 0 | 1 | -90 | 90 | 0.0021742 | 0.00054481 | -0.0021742 | -0.0005449
28 | 29 | 1.0378 | 0.39915 | 1.0473e-09 | 0 | 0 | 0 | 0 | 0 | 1 | -90 | 90 | -0.091122 | -0.022945 | 0.091214 | 0.02298
29 | 30 | 4.1854 | 1.6098 | 8.4477e-09 | 0 | 0 | 0 | 0 | 0 | 1 | -90 | 90 | -0.1075 | -0.027062 | 0.10802 | 0.027261
59 | 62 | 3.5178 | 1.353 | 3.5501e-09 | 0 | 0 | 0 | 0 | 0 | 1 | -90 | 90 | 0.014504 | 0.0036359 | -0.014495 | -0.003633
59 | 64 | 12.1248 | 4.6634 | 1.2236e-08 | 0 | 0 | 0 | 0 | 0 | 1 | -90 | 90 | -0.014504 | -0.0036359 | 0.014533 | 0.0036458
62 | 61 | 0.6969 | 0.26804 | 7.033e-10 | 0 | 0 | 0 | 0 | 0 | 1 | -90 | 90 | 0.0073544 | 0.0018432 | -0.007354 | -0.0018431
64 | 63 | 1.1577 | 0.44528 | 1.1684e-09 | 0 | 0 | 0 | 0 | 0 | 1 | -90 | 90 | 0.0022873 | 0.00057316 | -0.0022872 | -0.00057324
64 | 57 | 1.9448 | 0.74802 | 1.9627e-09 | 0 | 0 | 0 | 0 | 0 | 1 | -90 | 90 | -0.01682 | -0.0042189 | 0.016826 | 0.0042211
60 | 66 | 3.0755 | 1.1829 | 3.1038e-09 | 0 | 0 | 0 | 0 | 0 | 1 | -90 | 90 | 0.0025044 | 0.00062742 | -0.0025042 | -0.00062763
60 | 58 | 5.622 | 2.1623 | 5.6736e-09 | 0 | 0 | 0 | 0 | 0 | 1 | -90 | 90 | -0.0025044 | -0.00062742 | 0.0025048 | 0.00062703
58 | 56 | 1.6228 | 0.62417 | 1.6377e-09 | 0 | 0 | 0 | 0 | 0 | 1 | -90 | 90 | -0.0025048 | -0.00062703 | 0.002505 | 0.00062692
56 | 55 | 0.44575 | 0.17144 | 4.4984e-10 | 0 | 0 | 0 | 0 | 0 | 1 | -90 | 90 | -0.0048992 | -0.001227 | 0.0048993 | 0.001227
30 | 31 | 2.7717 | 1.066 | 2.7971e-09 | 0 | 0 | 0 | 0 | 0 | 1 | -90 | 90 | 0.0017389 | 0.00043555 | -0.0017388 | -0.0004358
30 | 32 | 2.8485 | 1.0956 | 5.7493e-09 | 0 | 0 | 0 | 0 | 0 | 1 | -90 | 90 | 0.11619 | 0.029341 | -0.11578 | -0.029184
32 | 33 | 0.7597 | 0.29219 | 1.5333e-09 | 0 | 0 | 0 | 0 | 0 | 1 | -90 | 90 | 0.11548 | 0.029109 | -0.11537 | -0.029068
33 | 34 | 0.32634 | 0.12552 | 6.5868e-10 | 0 | 0 | 0 | 0 | 0 | 1 | -90 | 90 | 0.11053 | 0.027854 | -0.11049 | -0.027838
34 | 36 | 2.5583 | 0.98398 | 2.5818e-09 | 0 | 0 | 0 | 0 | 0 | 1 | -90 | 90 | 0.086667 | 0.021868 | -0.086461 | -0.021789
36 | 38 | 1.7481 | 0.67235 | 1.7642e-09 | 0 | 0 | 0 | 0 | 0 | 1 | -90 | 90 | 0.0044745 | 0.001121 | -0.0044741 | -0.001121
36 | 35 | 2.0574 | 0.79131 | 2.0763e-09 | 0 | 0 | 0 | 0 | 0 | 1 | -90 | 90 | 0.081986 | 0.020668 | -0.081837 | -0.020611
38 | 41 | 4.2549 | 1.6365 | 4.2939e-09 | 0 | 0 | 0 | 0 | 0 | 1 | -90 | 90 | 0.0044741 | 0.001121 | -0.0044732 | -0.0011211
39 | 42 | 0.35102 | 0.13501 | 3.5424e-10 | 0 | 0 | 0 | 0 | 0 | 1 | -90 | 90 | 0.0036616 | 0.00091765 | -0.0036615 | -0.00091766
45 | 47 | 7.9083 | 3.0416 | 7.9809e-09 | 0 | 0 | 0 | 0 | 0 | 1 | -90 | 90 | 0.032891 | 0.0082835 | -0.032797 | -0.008248
47 | 48 | 10.9049 | 4.1942 | 1.1005e-08 | 0 | 0 | 0 | 0 | 0 | 1 | -90 | 90 | 0.032797 | 0.0082481 | -0.032667 | -0.0081992
48 | 54 | 1.3925 | 0.53556 | 1.4052e-09 | 0 | 0 | 0 | 0 | 0 | 1 | -90 | 90 | 0.030507 | 0.0076577 | -0.030492 | -0.0076522
54 | 53 | 1.4303 | 0.55011 | 1.4434e-09 | 0 | 0 | 0 | 0 | 0 | 1 | -90 | 90 | 0.028933 | 0.0072614 | -0.028919 | -0.0072564
53 | 55 | 2.8288 | 1.088 | 2.8547e-09 | 0 | 0 | 0 | 0 | 0 | 1 | -90 | 90 | 0.026945 | 0.0067616 | -0.026922 | -0.006753
55 | 57 | 3.9638 | 1.5246 | 4.0002e-09 | 0 | 0 | 0 | 0 | 0 | 1 | -90 | 90 | 0.022023 | 0.005526 | -0.022001 | -0.0055181