## bus_data
BUS_I | BUS_TYPE | Pd | Qd | Gs | Bs | area | Vm | Va | baseKV | zone | Vmax | Vmin
1 | 1 | 0.0023898 | 0.00059894 | 0 | 0 | 1 | 0.98947 | -0.07286 | 0.4 | 1 | 1.1 | 0.9
2 | 1 | 0 | 0 | 0 | 0 | 1 | 0.98993 | -0.069609 | 0.4 | 1 | 1.1 | 0.9
3 | 1 | 0 | 0 | 0 | 0 | 1 | 0.98769 | -0.085281 | 0.4 | 1 | 1.1 | 0.9
4 | 1 | 0 | 0 | 0 | 0 | 1 | 0.99176 | -0.056859 | 0.4 | 1 | 1.1 | 0.9
12 | 1 | 0 | 0 | 0 | 0 | 1 | 0.98548 | -0.10075 | 0.4 | 1 | 1.1 | 0.9
5 | 1 | 0.0015549 | 0.00038968 | 0 | 0 | 1 | 0.99261 | -0.050948 | 0.4 | 1 | 1.1 | 0.9
11 | 1 | 0.0028329 | 0.00071 | 0 | 0 | 1 | 0.98367 | -0.11346 | 0.4 | 1 | 1.1 | 0.9
15 | 1 | 0.0029773 | 0.00074618 | 0 | 0 | 1 | 0.98291 | -0.11889 | 0.4 | 1 | 1.1 | 0.9
13 | 1 | 0 | 0 | 0 | 0 | 1 | 0.983 | -0.11825 | 0.4 | 1 | 1.1 | 0.9
6 | 1 | 0.0024293 | 0.00060884 | 0 | 0 | 1 | 0.99802 | -0.013618 | 0.4 | 1 | 1.1 | 0.9
7 | 1 | 0 | 0 | 0 | 0 | 1 | 0.99824 | -0.01208 | 0.4 | 1 | 1.1 | 0.9
38 | 1 | 0.0020792 | 0.00052109 | 0 | 0 | 1 | 0.99889 | -0.0076321 | 0.4 | 1 | 1.1 | 0.9
9 | 1 | 0.0026782 | 0.00067121 | 0 | 0 | 1 | 0.99812 | -0.012971 | 0.4 | 1 | 1.1 | 0.9
37 | 1 | 0.0021539 | 0.00053981 | 0 | 0 | 1 | 0.99916 | -0.0057967 | 0.4 | 1 | 1.1 | 0.9
8 | 1 | 0.0017189 | 0.00043079 | 0 | 0 | 1 | 0.99803 | -0.013599 | 0.4 | 1 | 1.1 | 0.9
14 | 1 | 0.002862 | 0.00071728 | 0 | 0 | 1 | 0.98037 | -0.13681 | 0.4 | 1 | 1.1 | 0.9
16 | 1 | 0.0026612 | 0.00066695 | 0 | 0 | 1 | 0.97713 | -0.15983 | 0.4 | 1 | 1.1 | 0.9
17 | 1 | 0.0030264 | 0.0007585 | 0 | 0 | 1 | 0.97702 | -0.16062 | 0.4 | 1 | 1.1 | 0.9
45 | 1 | 0 | 0 | 0 | 0 | 1 | 0.97624 | -0.16622 | 0.4 | 1 | 1.1 | 0.9
46 | 1 | 0 | 0 | 0 | 0 | 1 | 0.97471 | -0.17716 | 0.4 | 1 | 1.1 | 0.9
18 | 1 | 0.0024496 | 0.00061392 | 0 | 0 | 1 | 0.97123 | -0.20215 | 0.4 | 1 | 1.1 | 0.9
19 | 1 | 0 | 0 | 0 | 0 | 1 | 0.97211 | -0.19583 | 0.4 | 1 | 1.1 | 0.9
20 | 1 | 0 | 0 | 0 | 0 | 1 | 0.97073 | -0.20575 | 0.4 | 1 | 1.1 | 0.9
21 | 1 | 0.0029724 | 0.00074495 | 0 | 0 | 1 | 0.97181 | -0.19802 | 0.4 | 1 | 1.1 | 0.9
22 | 1 | 0.0031898 | 0.00079943 | 0 | 0 | 1 | 0.97383 | -0.1835 | 0.4 | 1 | 1.1 | 0.9
23 | 1 | 0.011348 | 0.0028442 | 0 | 0 | 1 | 0.9704 | -0.20813 | 0.4 | 1 | 1.1 | 0.9
44 | 1 | 0.0024367 | 0.0006107 | 0 | 0 | 1 | 0.9718 | -0.19804 | 0.4 | 1 | 1.1 | 0.9
43 | 1 | 0.0029104 | 0.00072942 | 0 | 0 | 1 | 0.97164 | -0.1992 | 0.4 | 1 | 1.1 | 0.9
25 | 1 | 0.0051697 | 0.0012957 | 0 | 0 | 1 | 0.99916 | -0.0058578 | 0.4 | 1 | 1.1 | 0.9
26 | 1 | 0.0027537 | 0.00069013 | 0 | 0 | 1 | 0.99918 | -0.0057402 | 0.4 | 1 | 1.1 | 0.9
27 | 1 | 0.0026544 | 0.00066526 | 0 | 0 | 1 | 0.99913 | -0.0060895 | 0.4 | 1 | 1.1 | 0.9
28 | 1 | 0.0029999 | 0.00075186 | 0 | 0 | 1 | 0.99938 | -0.0043187 | 0.4 | 1 | 1.1 | 0.9
29 | 1 | 0.0037411 | 0.00093761 | 0 | 0 | 1 | 0.99904 | -0.0067376 | 0.4 | 1 | 1.1 | 0.9
30 | 1 | 0.002924 | 0.00073282 | 0 | 0 | 1 | 0.99955 | -0.0031631 | 0.4 | 1 | 1.1 | 0.9
33 | 1 | 0.0024407 | 0.00061169 | 0 | 0 | 1 | 0.99956 | -0.0031071 | 0.4 | 1 | 1.1 | 0.9
31 | 1 | 0.0039101 | 0.00097997 | 0 | 0 | 1 | 0.99962 | -0.0026558 | 0.4 | 1 | 1.1 | 0.9
32 | 3 | 0.0021036 | 0.00052721 | 0 | 0 | 1 | 1 | 0 | 0.4 | 1 | 1.1 | 0.9
34 | 1 | 0.0040071 | 0.0010043 | 0 | 0 | 1 | 0.99976 | -0.0016383 | 0.4 | 1 | 1.1 | 0.9
35 | 1 | 0.002958 | 0.00074135 | 0 | 0 | 1 | 0.99972 | -0.0019588 | 0.4 | 1 | 1.1 | 0.9
36 | 1 | 0.0020713 | 0.00051913 | 0 | 0 | 1 | 0.99969 | -0.0021066 | 0.4 | 1 | 1.1 | 0.9
39 | 1 | 0.0025957 | 0.00065054 | 0 | 0 | 1 | 0.97139 | -0.20102 | 0.4 | 1 | 1.1 | 0.9
40 | 1 | 0.0021434 | 0.00053719 | 0 | 0 | 1 | 0.97136 | -0.20126 | 0.4 | 1 | 1.1 | 0.9
41 | 1 | 0.0020674 | 0.00051815 | 0 | 0 | 1 | 0.97144 | -0.20064 | 0.4 | 1 | 1.1 | 0.9
42 | 1 | 0.00259 | 0.00064911 | 0 | 0 | 1 | 0.97156 | -0.19982 | 0.4 | 1 | 1.1 | 0.9

## generator_data
GEN_BUS | PG | QG | QMAX | QMIN | VG | MBASE | GEN_STATUS | PMAX | PMIN
32 | 0.10314 | 0.026015 | 10 | -10 | 1 | 100 | 1 | 10 | 0

## branch_data
F_BUS | T_BUS | BR_R | BR_X | BR_B | RATE_A | RATE_B | RATE_C | TAP | SHIFT | BR_STATUS | ANGMIN | ANGMAX | P_in | Q_in | P_out | Q_out
1 | 2 | 17.3106 | 6.6579 | 1.7469e-08 | 0 | 0 | 0 | 0 | 0 | 1 | -90 | 90 | -0.0023898 | -0.00059894 | 0.0023909 | 0.00059764
2 | 3 | 4.0628 | 1.5626 | 8.2001e-09 | 0 | 0 | 0 | 0 | 0 | 1 | -90 | 90 | 0.049843 | 0.012587 | -0.049733 | -0.012546
2 | 4 | 3.1639 | 1.2169 | 6.3859e-09 | 0 | 0 | 0 | 0 | 0 | 1 | -90 | 90 | -0.052234 | -0.013185 | 0.052327 | 0.01322
3 | 12 | 3.993 | 1.5358 | 8.0593e-09 | 0 | 0 | 0 | 0 | 0 | 1 | -90 | 90 | 0.049733 | 0.012546 | -0.049625 | -0.012505
4 | 5 | 1.4705 | 0.56558 | 2.968e-09 | 0 | 0 | 0 | 0 | 0 | 1 | -90 | 90 | -0.052327 | -0.01322 | 0.052371 | 0.013237
12 | 11 | 3.267 | 1.2565 | 6.594e-09 | 0 | 0 | 0 | 0 | 0 | 1 | -90 | 90 | 0.049625 | 0.012505 | -0.049537 | -0.012472
5 | 6 | 9.0716 | 3.4891 | 1.831e-08 | 0 | 0 | 0 | 0 | 0 | 1 | -90 | 90 | -0.053926 | -0.013626 | 0.054211 | 0.013734
11 | 13 | 1.3047 | 0.50181 | 2.6334e-09 | 0 | 0 | 0 | 0 | 0 | 1 | -90 | 90 | 0.046704 | 0.011762 | -0.046673 | -0.01175
15 | 13 | 2.7005 | 1.0387 | 2.7253e-09 | 0 | 0 | 0 | 0 | 0 | 1 | -90 | 90 | -0.0029773 | -0.00074618 | 0.0029775 | 0.00074602
13 | 14 | 5.3805 | 2.0694 | 1.086e-08 | 0 | 0 | 0 | 0 | 0 | 1 | -90 | 90 | 0.043696 | 0.011004 | -0.043583 | -0.010962
6 | 7 | 0.35934 | 0.13821 | 7.2527e-10 | 0 | 0 | 0 | 0 | 0 | 1 | -90 | 90 | -0.05664 | -0.014343 | 0.056652 | 0.014348
7 | 38 | 0.96377 | 0.37068 | 1.9452e-09 | 0 | 0 | 0 | 0 | 0 | 1 | -90 | 90 | -0.06105 | -0.015449 | 0.061088 | 0.015464
7 | 9 | 2.6267 | 1.0103 | 2.6508e-09 | 0 | 0 | 0 | 0 | 0 | 1 | -90 | 90 | 0.0043977 | 0.0011015 | -0.0043972 | -0.0011016
38 | 37 | 0.38473 | 0.14797 | 7.7652e-10 | 0 | 0 | 0 | 0 | 0 | 1 | -90 | 90 | -0.063167 | -0.015985 | 0.063184 | 0.015991
9 | 8 | 4.7394 | 1.8228 | 4.7829e-09 | 0 | 0 | 0 | 0 | 0 | 1 | -90 | 90 | 0.001719 | 0.00043037 | -0.0017189 | -0.00043079
37 | 36 | 0.74811 | 0.28773 | 1.5099e-09 | 0 | 0 | 0 | 0 | 0 | 1 | -90 | 90 | -0.065338 | -0.016531 | 0.065372 | 0.016544
14 | 16 | 7.1073 | 2.7336 | 1.4345e-08 | 0 | 0 | 0 | 0 | 0 | 1 | -90 | 90 | 0.040721 | 0.010245 | -0.04059 | -0.010196
16 | 17 | 0.25964 | 0.099861 | 5.2404e-10 | 0 | 0 | 0 | 0 | 0 | 1 | -90 | 90 | 0.037929 | 0.0095291 | -0.037925 | -0.0095276
17 | 45 | 2.0024 | 0.77014 | 4.0415e-09 | 0 | 0 | 0 | 0 | 0 | 1 | -90 | 90 | 0.034898 | 0.0087691 | -0.034871 | -0.008759
45 | 46 | 3.907 | 1.5027 | 7.8857e-09 | 0 | 0 | 0 | 0 | 0 | 1 | -90 | 90 | 0.034871 | 0.008759 | -0.034818 | -0.0087394
46 | 22 | 2.2559 | 0.86767 | 2.2766e-09 | 0 | 0 | 0 | 0 | 0 | 1 | -90 | 90 | 0.034818 | 0.0087394 | -0.034788 | -0.0087279
18 | 19 | 5.6252 | 2.1636 | 5.6769e-09 | 0 | 0 | 0 | 0 | 0 | 1 | -90 | 90 | -0.013807 | -0.0034611 | 0.013819 | 0.0034653
18 | 20 | 3.8974 | 1.499 | 3.9332e-09 | 0 | 0 | 0 | 0 | 0 | 1 | -90 | 90 | 0.011358 | 0.0028472 | -0.011352 | -0.0028454
19 | 21 | 1.5186 | 0.58409 | 1.5326e-09 | 0 | 0 | 0 | 0 | 0 | 1 | -90 | 90 | 0.017725 | 0.0044429 | -0.017719 | -0.004441
19 | 22 | 4.8238 | 1.8553 | 4.8681e-09 | 0 | 0 | 0 | 0 | 0 | 1 | -90 | 90 | -0.031544 | -0.0079082 | 0.031598 | 0.0079285
20 | 23 | 2.5753 | 0.9905 | 2.5989e-09 | 0 | 0 | 0 | 0 | 0 | 1 | -90 | 90 | 0.011352 | 0.0028454 | -0.011348 | -0.0028442
21 | 44 | 0.015634 | 0.006013 | 1.5777e-11 | 0 | 0 | 0 | 0 | 0 | 1 | -90 | 90 | 0.014747 | 0.0036961 | -0.014747 | -0.0036961
44 | 43 | 1.1574 | 0.44515 | 1.168e-09 | 0 | 0 | 0 | 0 | 0 | 1 | -90 | 90 | 0.01231 | 0.0030854 | -0.012308 | -0.0030847
43 | 42 | 0.81728 | 0.31434 | 8.2478e-10 | 0 | 0 | 0 | 0 | 0 | 1 | -90 | 90 | 0.0093982 | 0.0023553 | -0.0093973 | -0.0023551
25 | 26 | 0.13227 | 0.050872 | 1.3348e-10 | 0 | 0 | 0 | 0 | 0 | 1 | -90 | 90 | -0.011566 | -0.0028985 | 0.011566 | 0.0028985
25 | 27 | 0.47091 | 0.18112 | 4.7523e-10 | 0 | 0 | 0 | 0 | 0 | 1 | -90 | 90 | 0.006396 | 0.0016028 | -0.0063958 | -0.0016028
26 | 28 | 1.291 | 0.49655 | 1.3029e-09 | 0 | 0 | 0 | 0 | 0 | 1 | -90 | 90 | -0.01432 | -0.0035886 | 0.014322 | 0.0035896
27 | 29 | 2.2518 | 0.86608 | 2.2725e-09 | 0 | 0 | 0 | 0 | 0 | 1 | -90 | 90 | 0.0037414 | 0.00093751 | -0.0037411 | -0.00093761
28 | 30 | 0.86797 | 0.33384 | 8.7594e-10 | 0 | 0 | 0 | 0 | 0 | 1 | -90 | 90 | -0.017322 | -0.0043415 | 0.017325 | 0.0043424
30 | 33 | 0.03601 | 0.01385 | 3.6341e-11 | 0 | 0 | 0 | 0 | 0 | 1 | -90 | 90 | -0.020249 | -0.0050753 | 0.020249 | 0.0050753
33 | 31 | 0.25888 | 0.099569 | 2.6125e-10 | 0 | 0 | 0 | 0 | 0 | 1 | -90 | 90 | -0.02269 | -0.005687 | 0.022691 | 0.0056875
31 | 32 | 1.3001 | 0.50005 | 1.3121e-09 | 0 | 0 | 0 | 0 | 0 | 1 | -90 | 90 | -0.026602 | -0.0066675 | 0.026611 | 0.0066711
32 | 34 | 0.29141 | 0.11208 | 5.8817e-10 | 0 | 0 | 0 | 0 | 0 | 1 | -90 | 90 | 0.07443 | 0.018817 | -0.074413 | -0.01881
34 | 35 | 0.060292 | 0.023189 | 1.2169e-10 | 0 | 0 | 0 | 0 | 0 | 1 | -90 | 90 | 0.070406 | 0.017806 | -0.070402 | -0.017805
35 | 36 | 0.029038 | 0.011168 | 5.8608e-11 | 0 | 0 | 0 | 0 | 0 | 1 | -90 | 90 | 0.067444 | 0.017064 | -0.067443 | -0.017063
39 | 40 | 1.3872 | 0.53354 | 1.3999e-09 | 0 | 0 | 0 | 0 | 0 | 1 | -90 | 90 | 0.0021434 | 0.00053709 | -0.0021433 | -0.00053719
39 | 41 | 0.98565 | 0.3791 | 9.947e-10 | 0 | 0 | 0 | 0 | 0 | 1 | -90 | 90 | -0.004739 | -0.0011876 | 0.0047393 | 0.0011876
41 | 42 | 1.4735 | 0.56672 | 1.487e-09 | 0 | 0 | 0 | 0 | 0 | 1 | -90 | 90 | -0.0068066 | -0.0017058 | 0.0068074 | 0.0017059