## bus_data
BUS_I | BUS_TYPE | Pd | Qd | Gs | Bs | area | Vm | Va | baseKV | zone | Vmax | Vmin
1 | 1 | 0.0039882 | 0.00099954 | 0 | 0 | 1 | 0.97168 | -0.20012 | 0.4 | 1 | 1.1 | 0.9
2 | 1 | 0 | 0 | 0 | 0 | 1 | 0.97183 | -0.199 | 0.4 | 1 | 1.1 | 0.9
3 | 1 | 0.0056352 | 0.0014123 | 0 | 0 | 1 | 0.97242 | -0.19479 | 0.4 | 1 | 1.1 | 0.9
6 | 1 | 0.002163 | 0.0005421 | 0 | 0 | 1 | 0.97082 | -0.2063 | 0.4 | 1 | 1.1 | 0.9
51 | 1 | 0 | 0 | 0 | 0 | 1 | 0.97381 | -0.18478 | 0.4 | 1 | 1.1 | 0.9
4 | 1 | 0 | 0 | 0 | 0 | 1 | 0.97661 | -0.16463 | 0.4 | 1 | 1.1 | 0.9
17 | 1 | 0 | 0 | 0 | 0 | 1 | 0.97558 | -0.17207 | 0.4 | 1 | 1.1 | 0.9
15 | 1 | 0.0041011 | 0.0010278 | 0 | 0 | 1 | 0.97714 | -0.16086 | 0.4 | 1 | 1.1 | 0.9
5 | 1 | 0.0027025 | 0.00067731 | 0 | 0 | 1 | 0.97077 | -0.20663 | 0.4 | 1 | 1.1 | 0.9
52 | 1 | 0.0031716 | 0.00079489 | 0 | 0 | 1 | 0.97509 | -0.17555 | 0.4 | 1 | 1.1 | 0.9
14 | 1 | 0 | 0 | 0 | 0 | 1 | 0.97763 | -0.15738 | 0.4 | 1 | 1.1 | 0.9
8 | 1 | 0.018452 | 0.0046245 | 0 | 0 | 1 | 0.98574 | -0.099806 | 0.4 | 1 | 1.1 | 0.9
9 | 1 | 0.00734 | 0.0018396 | 0 | 0 | 1 | 0.98575 | -0.099703 | 0.4 | 1 | 1.1 | 0.9
10 | 1 | 0.0030209 | 0.00075712 | 0 | 0 | 1 | 0.98538 | -0.1023 | 0.4 | 1 | 1.1 | 0.9
11 | 1 | 0 | 0 | 0 | 0 | 1 | 0.98638 | -0.095262 | 0.4 | 1 | 1.1 | 0.9
12 | 1 | 0.0052077 | 0.0013052 | 0 | 0 | 1 | 0.98528 | -0.10306 | 0.4 | 1 | 1.1 | 0.9
22 | 1 | 0.0049414 | 0.0012384 | 0 | 0 | 1 | 0.9863 | -0.095846 | 0.4 | 1 | 1.1 | 0.9
19 | 1 | 0.0054752 | 0.0013722 | 0 | 0 | 1 | 0.98684 | -0.092031 | 0.4 | 1 | 1.1 | 0.9
13 | 1 | 0 | 0 | 0 | 0 | 1 | 0.98113 | -0.13237 | 0.4 | 1 | 1.1 | 0.9
18 | 1 | 0.01234 | 0.0030927 | 0 | 0 | 1 | 0.98776 | -0.085491 | 0.4 | 1 | 1.1 | 0.9
16 | 1 | 0.0056608 | 0.0014187 | 0 | 0 | 1 | 0.97757 | -0.15782 | 0.4 | 1 | 1.1 | 0.9
50 | 1 | 0.0021963 | 0.00055044 | 0 | 0 | 1 | 0.97756 | -0.15787 | 0.4 | 1 | 1.1 | 0.9
20 | 1 | 0.0039804 | 0.00099757 | 0 | 0 | 1 | 0.98807 | -0.083335 | 0.4 | 1 | 1.1 | 0.9
21 | 1 | 0.0026491 | 0.00066393 | 0 | 0 | 1 | 0.98896 | -0.077039 | 0.4 | 1 | 1.1 | 0.9
28 | 1 | 0.0040381 | 0.001012 | 0 | 0 | 1 | 0.98941 | -0.073858 | 0.4 | 1 | 1.1 | 0.9
26 | 1 | 0.0042103 | 0.0010552 | 0 | 0 | 1 | 0.9895 | -0.073287 | 0.4 | 1 | 1.1 | 0.9
23 | 3 | 0.019144 | 0.004798 | 0 | 0 | 1 | 1 | 0 | 0.4 | 1 | 1.1 | 0.9
24 | 1 | 0 | 0 | 0 | 0 | 1 | 0.99843 | -0.010849 | 0.4 | 1 | 1.1 | 0.9
31 | 1 | 0.0045437 | 0.0011388 | 0 | 0 | 1 | 0.99817 | -0.012729 | 0.4 | 1 | 1.1 | 0.9
32 | 1 | 0.0034397 | 0.00086206 | 0 | 0 | 1 | 0.99804 | -0.013564 | 0.4 | 1 | 1.1 | 0.9
33 | 1 | 0.0062107 | 0.0015566 | 0 | 0 | 1 | 0.99736 | -0.018274 | 0.4 | 1 | 1.1 | 0.9
25 | 1 | 0.0025411 | 0.00063686 | 0 | 0 | 1 | 0.99037 | -0.067123 | 0.4 | 1 | 1.1 | 0.9
27 | 1 | 0 | 0 | 0 | 0 | 1 | 0.99111 | -0.061923 | 0.4 | 1 | 1.1 | 0.9
29 | 1 | 0 | 0 | 0 | 0 | 1 | 0.99148 | -0.059324 | 0.4 | 1 | 1.1 | 0.9
45 | 1 | 0.0029891 | 0.00074913 | 0 | 0 | 1 | 0.99143 | -0.059723 | 0.4 | 1 | 1.1 | 0.9
42 | 1 | 0.0068716 | 0.0017222 | 0 | 0 | 1 | 0.99271 | -0.050752 | 0.4 | 1 | 1.1 | 0.9
43 | 1 | 0.0021377 | 0.00053577 | 0 | 0 | 1 | 0.99272 | -0.050653 | 0.4 | 1 | 1.1 | 0.9
34 | 1 | 0 | 0 | 0 | 0 | 1 | 0.99707 | -0.020323 | 0.4 | 1 | 1.1 | 0.9
37 | 1 | 0.0035714 | 0.00089508 | 0 | 0 | 1 | 0.99515 | -0.033652 | 0.4 | 1 | 1.1 | 0.9
35 | 1 | 0.0031745 | 0.00079561 | 0 | 0 | 1 | 0.99695 | -0.021147 | 0.4 | 1 | 1.1 | 0.9
46 | 1 | 0.003195 | 0.00080075 | 0 | 0 | 1 | 0.99399 | -0.041788 | 0.4 | 1 | 1.1 | 0.9
36 | 1 | 0.0036182 | 0.00090682 | 0 | 0 | 1 | 0.99687 | -0.021704 | 0.4 | 1 | 1.1 | 0.9
39 | 1 | 0.0047242 | 0.001184 | 0 | 0 | 1 | 0.99681 | -0.022148 | 0.4 | 1 | 1.1 | 0.9
44 | 1 | 0 | 0 | 0 | 0 | 1 | 0.99355 | -0.044855 | 0.4 | 1 | 1.1 | 0.9
48 | 1 | 0.0016923 | 0.00042413 | 0 | 0 | 1 | 0.99338 | -0.046039 | 0.4 | 1 | 1.1 | 0.9
47 | 1 | 0.0045871 | 0.0011496 | 0 | 0 | 1 | 0.99341 | -0.045857 | 0.4 | 1 | 1.1 | 0.9
49 | 1 | 0.0016807 | 0.00042121 | 0 | 0 | 1 | 0.99349 | -0.045294 | 0.4 | 1 | 1.1 | 0.9

## generator_data
GEN_BUS | PG | QG | QMAX | QMIN | VG | MBASE | GEN_STATUS | PMAX | PMIN
23 | 0.17734 | 0.04469 | 10 | -10 | 1 | 100 | 1 | 10 | 0

## branch_data
F_BUS | T_BUS | BR_R | BR_X | BR_B | RATE_A | RATE_B | RATE_C | TAP | SHIFT | BR_STATUS | ANGMIN | ANGMAX | P_in | Q_in | P_out | Q_out
1 | 2 | 3.4516 | 1.3276 | 3.4833e-09 | 0 | 0 | 0 | 0 | 0 | 1 | -90 | 90 | -0.0039881 | -0.00099954 | 0.0039887 | 0.00099945
2 | 3 | 5.8536 | 2.2514 | 5.9073e-09 | 0 | 0 | 0 | 0 | 0 | 1 | -90 | 90 | -0.0088592 | -0.0022189 | 0.0088644 | 0.0022203
2 | 6 | 18.3894 | 7.0729 | 1.8558e-08 | 0 | 0 | 0 | 0 | 0 | 1 | -90 | 90 | 0.0048704 | 0.0012195 | -0.0048655 | -0.0012193
3 | 51 | 8.5 | 3.2692 | 1.7156e-08 | 0 | 0 | 0 | 0 | 0 | 1 | -90 | 90 | -0.014499 | -0.0036326 | 0.01452 | 0.0036387
6 | 5 | 1.5374 | 0.5913 | 1.5515e-09 | 0 | 0 | 0 | 0 | 0 | 1 | -90 | 90 | 0.0027026 | 0.00067722 | -0.0027025 | -0.00067732
51 | 52 | 7.8656 | 3.0252 | 1.5876e-08 | 0 | 0 | 0 | 0 | 0 | 1 | -90 | 90 | -0.01452 | -0.0036387 | 0.014538 | 0.0036444
4 | 17 | 5.2129 | 2.005 | 1.0521e-08 | 0 | 0 | 0 | 0 | 0 | 1 | -90 | 90 | 0.017737 | 0.0044481 | -0.017718 | -0.0044421
4 | 15 | 2.6426 | 1.0164 | 5.3336e-09 | 0 | 0 | 0 | 0 | 0 | 1 | -90 | 90 | -0.017737 | -0.0044481 | 0.017746 | 0.0044511
17 | 52 | 2.4327 | 0.93567 | 4.9101e-09 | 0 | 0 | 0 | 0 | 0 | 1 | -90 | 90 | 0.017718 | 0.0044421 | -0.01771 | -0.0044393
15 | 14 | 1.9887 | 0.76489 | 4.014e-09 | 0 | 0 | 0 | 0 | 0 | 1 | -90 | 90 | -0.021847 | -0.005479 | 0.021857 | 0.0054827
14 | 16 | 0.70886 | 0.27264 | 7.1536e-10 | 0 | 0 | 0 | 0 | 0 | 1 | -90 | 90 | 0.0078575 | 0.0019693 | -0.007857 | -0.0019692
14 | 13 | 10.5239 | 4.0477 | 2.1241e-08 | 0 | 0 | 0 | 0 | 0 | 1 | -90 | 90 | -0.029715 | -0.0074519 | 0.029818 | 0.0074896
8 | 9 | 0.023034 | 0.0088592 | 4.649e-11 | 0 | 0 | 0 | 0 | 0 | 1 | -90 | 90 | -0.056638 | -0.014227 | 0.056639 | 0.014227
8 | 10 | 0.83187 | 0.31995 | 1.679e-09 | 0 | 0 | 0 | 0 | 0 | 1 | -90 | 90 | 0.038186 | 0.0096027 | -0.038173 | -0.0095977
9 | 11 | 0.88252 | 0.33943 | 1.7812e-09 | 0 | 0 | 0 | 0 | 0 | 1 | -90 | 90 | -0.063979 | -0.016067 | 0.064018 | 0.016082
10 | 12 | 0.27437 | 0.10553 | 5.5377e-10 | 0 | 0 | 0 | 0 | 0 | 1 | -90 | 90 | 0.035152 | 0.0088406 | -0.035148 | -0.0088392
11 | 22 | 1.4967 | 0.57564 | 1.5104e-09 | 0 | 0 | 0 | 0 | 0 | 1 | -90 | 90 | 0.0049418 | 0.0012384 | -0.0049414 | -0.0012384
11 | 19 | 0.59645 | 0.22941 | 1.2039e-09 | 0 | 0 | 0 | 0 | 0 | 1 | -90 | 90 | -0.06896 | -0.017321 | 0.068991 | 0.017332
12 | 13 | 12.4247 | 4.7787 | 2.5077e-08 | 0 | 0 | 0 | 0 | 0 | 1 | -90 | 90 | 0.02994 | 0.0075341 | -0.029818 | -0.0074896
19 | 18 | 1.1198 | 0.43069 | 2.2602e-09 | 0 | 0 | 0 | 0 | 0 | 1 | -90 | 90 | -0.074466 | -0.018705 | 0.074534 | 0.01873
18 | 20 | 0.3168 | 0.12185 | 6.3942e-10 | 0 | 0 | 0 | 0 | 0 | 1 | -90 | 90 | -0.086874 | -0.021823 | 0.0869 | 0.021833
16 | 50 | 0.27463 | 0.10563 | 2.7715e-10 | 0 | 0 | 0 | 0 | 0 | 1 | -90 | 90 | 0.0021963 | 0.00055043 | -0.0021963 | -0.00055045
20 | 21 | 0.88567 | 0.34064 | 1.7876e-09 | 0 | 0 | 0 | 0 | 0 | 1 | -90 | 90 | -0.09088 | -0.022831 | 0.09096 | 0.022861
21 | 28 | 0.4354 | 0.16746 | 8.7878e-10 | 0 | 0 | 0 | 0 | 0 | 1 | -90 | 90 | -0.093609 | -0.023525 | 0.09365 | 0.023541
28 | 26 | 0.074981 | 0.028839 | 1.5134e-10 | 0 | 0 | 0 | 0 | 0 | 1 | -90 | 90 | -0.097688 | -0.024553 | 0.097696 | 0.024556
26 | 25 | 0.77611 | 0.2985 | 1.5665e-09 | 0 | 0 | 0 | 0 | 0 | 1 | -90 | 90 | -0.10191 | -0.025611 | 0.10199 | 0.025644
23 | 24 | 0.90228 | 0.34703 | 1.8211e-09 | 0 | 0 | 0 | 0 | 0 | 1 | -90 | 90 | 0.1582 | 0.039892 | -0.15796 | -0.0398
24 | 31 | 5.3685 | 2.0648 | 5.4177e-09 | 0 | 0 | 0 | 0 | 0 | 1 | -90 | 90 | 0.0045449 | 0.0011387 | -0.0045437 | -0.0011388
24 | 32 | 0.23208 | 0.089262 | 4.6842e-10 | 0 | 0 | 0 | 0 | 0 | 1 | -90 | 90 | 0.15341 | 0.038661 | -0.15335 | -0.038639
32 | 33 | 0.4116 | 0.15831 | 8.3075e-10 | 0 | 0 | 0 | 0 | 0 | 1 | -90 | 90 | 0.14991 | 0.037777 | -0.14982 | -0.037739
33 | 34 | 0.18667 | 0.071798 | 3.7677e-10 | 0 | 0 | 0 | 0 | 0 | 1 | -90 | 90 | 0.14361 | 0.036182 | -0.14356 | -0.036167
25 | 27 | 0.6398 | 0.24608 | 1.2913e-09 | 0 | 0 | 0 | 0 | 0 | 1 | -90 | 90 | -0.10454 | -0.026281 | 0.10461 | 0.02631
27 | 29 | 0.32006 | 0.1231 | 6.4599e-10 | 0 | 0 | 0 | 0 | 0 | 1 | -90 | 90 | -0.10461 | -0.02631 | 0.10465 | 0.026325
29 | 45 | 1.7076 | 0.65678 | 1.7233e-09 | 0 | 0 | 0 | 0 | 0 | 1 | -90 | 90 | 0.0029892 | 0.00074903 | -0.0029891 | -0.00074913
29 | 42 | 1.0279 | 0.39534 | 2.0746e-09 | 0 | 0 | 0 | 0 | 0 | 1 | -90 | 90 | -0.10764 | -0.027074 | 0.10777 | 0.027123
42 | 43 | 0.011231 | 0.0043196 | 2.2668e-11 | 0 | 0 | 0 | 0 | 0 | 1 | -90 | 90 | -0.11464 | -0.028845 | 0.11464 | 0.028846
43 | 44 | 0.64253 | 0.24713 | 1.2969e-09 | 0 | 0 | 0 | 0 | 0 | 1 | -90 | 90 | -0.11678 | -0.029382 | 0.11687 | 0.029418
34 | 37 | 1.3185 | 0.50712 | 2.6612e-09 | 0 | 0 | 0 | 0 | 0 | 1 | -90 | 90 | 0.13204 | 0.03328 | -0.1318 | -0.033185
34 | 35 | 0.92584 | 0.35609 | 9.3433e-10 | 0 | 0 | 0 | 0 | 0 | 1 | -90 | 90 | 0.011519 | 0.002887 | -0.011518 | -0.0028866
37 | 46 | 0.82491 | 0.31727 | 1.665e-09 | 0 | 0 | 0 | 0 | 0 | 1 | -90 | 90 | 0.12823 | 0.03229 | -0.12808 | -0.032234
35 | 36 | 0.86518 | 0.33276 | 8.7312e-10 | 0 | 0 | 0 | 0 | 0 | 1 | -90 | 90 | 0.0083433 | 0.002091 | -0.0083427 | -0.0020908
46 | 44 | 0.31843 | 0.12247 | 6.4271e-10 | 0 | 0 | 0 | 0 | 0 | 1 | -90 | 90 | 0.12489 | 0.031434 | -0.12483 | -0.031413
36 | 39 | 1.2142 | 0.46701 | 1.2254e-09 | 0 | 0 | 0 | 0 | 0 | 1 | -90 | 90 | 0.0047244 | 0.001184 | -0.0047242 | -0.001184
44 | 49 | 0.70921 | 0.27277 | 7.1572e-10 | 0 | 0 | 0 | 0 | 0 | 1 | -90 | 90 | 0.0079611 | 0.0019951 | -0.0079606 | -0.0019949
48 | 47 | 1.3834 | 0.53207 | 1.3961e-09 | 0 | 0 | 0 | 0 | 0 | 1 | -90 | 90 | -0.0016923 | -0.00042413 | 0.0016923 | 0.00042401
47 | 49 | 1.1512 | 0.44279 | 1.1618e-09 | 0 | 0 | 0 | 0 | 0 | 1 | -90 | 90 | -0.0062795 | -0.0015737 | 0.00628 | 0.0015737