## bus_data
BUS_I | BUS_TYPE | Pd | Qd | Gs | Bs | area | Vm | Va | baseKV | zone | Vmax | Vmin
1 | 1 | 0.0087503 | 0.002193 | 0 | 0 | 1 | 0.98022 | -0.13901 | 0.4 | 1 | 1.1 | 0.9
2 | 1 | 0.004818 | 0.0012075 | 0 | 0 | 1 | 0.98043 | -0.13751 | 0.4 | 1 | 1.1 | 0.9
3 | 1 | 0.0057079 | 0.0014305 | 0 | 0 | 1 | 0.98133 | -0.13111 | 0.4 | 1 | 1.1 | 0.9
4 | 1 | 0.010877 | 0.002726 | 0 | 0 | 1 | 0.98187 | -0.12724 | 0.4 | 1 | 1.1 | 0.9
13 | 1 | 0 | 0 | 0 | 0 | 1 | 0.98233 | -0.12399 | 0.4 | 1 | 1.1 | 0.9
14 | 1 | 0.010991 | 0.0027545 | 0 | 0 | 1 | 0.98303 | -0.11901 | 0.4 | 1 | 1.1 | 0.9
15 | 1 | 0.0054151 | 0.0013572 | 0 | 0 | 1 | 0.98222 | -0.12472 | 0.4 | 1 | 1.1 | 0.9
5 | 1 | 0.0069396 | 0.0017392 | 0 | 0 | 1 | 0.99099 | -0.063042 | 0.4 | 1 | 1.1 | 0.9
6 | 1 | 0.025778 | 0.0064606 | 0 | 0 | 1 | 0.99064 | -0.06554 | 0.4 | 1 | 1.1 | 0.9
7 | 1 | 0.005706 | 0.00143 | 0 | 0 | 1 | 0.99125 | -0.061184 | 0.4 | 1 | 1.1 | 0.9
8 | 1 | 0.0066532 | 0.0016674 | 0 | 0 | 1 | 0.9917 | -0.058015 | 0.4 | 1 | 1.1 | 0.9
9 | 1 | 0.0060745 | 0.0015224 | 0 | 0 | 1 | 0.99281 | -0.050234 | 0.4 | 1 | 1.1 | 0.9
10 | 1 | 0 | 0 | 0 | 0 | 1 | 0.99452 | -0.038212 | 0.4 | 1 | 1.1 | 0.9
11 | 1 | 0 | 0 | 0 | 0 | 1 | 0.99387 | -0.042771 | 0.4 | 1 | 1.1 | 0.9
12 | 1 | 0 | 0 | 0 | 0 | 1 | 0.99695 | -0.02118 | 0.4 | 1 | 1.1 | 0.9
37 | 1 | 0.0067092 | 0.0016815 | 0 | 0 | 1 | 0.99378 | -0.043428 | 0.4 | 1 | 1.1 | 0.9
36 | 1 | 0.0069468 | 0.001741 | 0 | 0 | 1 | 0.99372 | -0.043839 | 0.4 | 1 | 1.1 | 0.9
30 | 3 | 0.0040924 | 0.0010257 | 0 | 0 | 1 | 1 | 0 | 0.4 | 1 | 1.1 | 0.9
31 | 1 | 0.0049804 | 0.0012482 | 0 | 0 | 1 | 0.994 | -0.041677 | 0.4 | 1 | 1.1 | 0.9
40 | 1 | 0 | 0 | 0 | 0 | 1 | 0.99271 | -0.050943 | 0.4 | 1 | 1.1 | 0.9
29 | 1 | 0.0038578 | 0.00096685 | 0 | 0 | 1 | 0.99986 | -0.00096058 | 0.4 | 1 | 1.1 | 0.9
32 | 1 | 0 | 0 | 0 | 0 | 1 | 0.99228 | -0.053727 | 0.4 | 1 | 1.1 | 0.9
17 | 1 | 0.003547 | 0.00088896 | 0 | 0 | 1 | 0.9833 | -0.11709 | 0.4 | 1 | 1.1 | 0.9
16 | 1 | 0.0032905 | 0.00082468 | 0 | 0 | 1 | 0.98346 | -0.11589 | 0.4 | 1 | 1.1 | 0.9
18 | 1 | 0 | 0 | 0 | 0 | 1 | 0.98389 | -0.11288 | 0.4 | 1 | 1.1 | 0.9
19 | 1 | 0.0090519 | 0.0022686 | 0 | 0 | 1 | 0.98567 | -0.10022 | 0.4 | 1 | 1.1 | 0.9
20 | 1 | 0.0027963 | 0.00070083 | 0 | 0 | 1 | 0.98631 | -0.095698 | 0.4 | 1 | 1.1 | 0.9
21 | 1 | 0.0038418 | 0.00096285 | 0 | 0 | 1 | 0.98636 | -0.095345 | 0.4 | 1 | 1.1 | 0.9
35 | 1 | 0 | 0 | 0 | 0 | 1 | 0.98764 | -0.086317 | 0.4 | 1 | 1.1 | 0.9
34 | 1 | 0.005404 | 0.0013544 | 0 | 0 | 1 | 0.98991 | -0.070317 | 0.4 | 1 | 1.1 | 0.9
23 | 1 | 0.0063038 | 0.0015799 | 0 | 0 | 1 | 0.99829 | -0.011953 | 0.4 | 1 | 1.1 | 0.9
24 | 1 | 0 | 0 | 0 | 0 | 1 | 0.99816 | -0.012868 | 0.4 | 1 | 1.1 | 0.9
25 | 1 | 0 | 0 | 0 | 0 | 1 | 0.99867 | -0.0093001 | 0.4 | 1 | 1.1 | 0.9
26 | 1 | 0.0054224 | 0.001359 | 0 | 0 | 1 | 0.99812 | -0.01319 | 0.4 | 1 | 1.1 | 0.9
27 | 1 | 0.030753 | 0.0077075 | 0 | 0 | 1 | 0.99807 | -0.01353 | 0.4 | 1 | 1.1 | 0.9
28 | 1 | 0.0073174 | 0.0018339 | 0 | 0 | 1 | 0.99888 | -0.0078403 | 0.4 | 1 | 1.1 | 0.9
33 | 1 | 0.0074756 | 0.0018736 | 0 | 0 | 1 | 0.99179 | -0.057127 | 0.4 | 1 | 1.1 | 0.9
41 | 1 | 0.012246 | 0.0030692 | 0 | 0 | 1 | 0.99204 | -0.055625 | 0.4 | 1 | 1.1 | 0.9
38 | 1 | 0.014805 | 0.0037104 | 0 | 0 | 1 | 0.99132 | -0.060745 | 0.4 | 1 | 1.1 | 0.9

## generator_data
GEN_BUS | PG | QG | QMAX | QMIN | VG | MBASE | GEN_STATUS | PMAX | PMIN
30 | 0.2387 | 0.060104 | 10 | -10 | 1 | 100 | 1 | 10 | 0

## branch_data
F_BUS | T_BUS | BR_R | BR_X | BR_B | RATE_A | RATE_B | RATE_C | TAP | SHIFT | BR_STATUS | ANGMIN | ANGMAX | P_in | Q_in | P_out | Q_out
1 | 2 | 2.1485 | 0.82636 | 2.1683e-09 | 0 | 0 | 0 | 0 | 0 | 1 | -90 | 90 | -0.0087503 | -0.002193 | 0.0087521 | 0.0021935
2 | 3 | 5.908 | 2.2723 | 5.9622e-09 | 0 | 0 | 0 | 0 | 0 | 1 | -90 | 90 | -0.01357 | -0.003401 | 0.013582 | 0.0034051
3 | 4 | 2.522 | 0.96999 | 2.5451e-09 | 0 | 0 | 0 | 0 | 0 | 1 | -90 | 90 | -0.01929 | -0.0048356 | 0.0193 | 0.0048394
4 | 13 | 1.3508 | 0.51955 | 1.3632e-09 | 0 | 0 | 0 | 0 | 0 | 1 | -90 | 90 | -0.030177 | -0.0075654 | 0.030191 | 0.0075705
13 | 14 | 1.7632 | 0.67816 | 1.7794e-09 | 0 | 0 | 0 | 0 | 0 | 1 | -90 | 90 | -0.035606 | -0.0089277 | 0.035631 | 0.008937
13 | 15 | 1.6946 | 0.65178 | 1.7102e-09 | 0 | 0 | 0 | 0 | 0 | 1 | -90 | 90 | 0.0054156 | 0.0013572 | -0.0054151 | -0.0013572
14 | 17 | 0.51755 | 0.19906 | 5.2229e-10 | 0 | 0 | 0 | 0 | 0 | 1 | -90 | 90 | -0.046622 | -0.011691 | 0.046634 | 0.011696
5 | 6 | 1.2394 | 0.4767 | 1.2508e-09 | 0 | 0 | 0 | 0 | 0 | 1 | -90 | 90 | 0.025787 | 0.0064639 | -0.025778 | -0.0064606
5 | 7 | 0.72639 | 0.27938 | 7.3305e-10 | 0 | 0 | 0 | 0 | 0 | 1 | -90 | 90 | -0.032727 | -0.0082031 | 0.032735 | 0.0082063
7 | 8 | 1.0563 | 0.40626 | 1.066e-09 | 0 | 0 | 0 | 0 | 0 | 1 | -90 | 90 | -0.038441 | -0.0096364 | 0.038458 | 0.0096427
8 | 9 | 2.2135 | 0.85133 | 2.2338e-09 | 0 | 0 | 0 | 0 | 0 | 1 | -90 | 90 | -0.045111 | -0.01131 | 0.04516 | 0.011329
9 | 10 | 3.0223 | 1.1624 | 3.0501e-09 | 0 | 0 | 0 | 0 | 0 | 1 | -90 | 90 | -0.051234 | -0.012851 | 0.05132 | 0.012884
10 | 11 | 1.4413 | 0.55435 | 1.4545e-09 | 0 | 0 | 0 | 0 | 0 | 1 | -90 | 90 | 0.040793 | 0.010234 | -0.040767 | -0.010224
10 | 12 | 2.3942 | 0.92085 | 2.4162e-09 | 0 | 0 | 0 | 0 | 0 | 1 | -90 | 90 | -0.092113 | -0.023118 | 0.092331 | 0.023201
11 | 37 | 0.25046 | 0.096332 | 2.5276e-10 | 0 | 0 | 0 | 0 | 0 | 1 | -90 | 90 | 0.033819 | 0.0084829 | -0.033816 | -0.0084817
11 | 36 | 1.9791 | 0.76117 | 1.9972e-09 | 0 | 0 | 0 | 0 | 0 | 1 | -90 | 90 | 0.0069478 | 0.0017412 | -0.0069468 | -0.001741
12 | 30 | 1.5378 | 0.59148 | 3.1039e-09 | 0 | 0 | 0 | 0 | 0 | 1 | -90 | 90 | -0.18033 | -0.045394 | 0.18087 | 0.045599
12 | 31 | 3.0421 | 1.17 | 3.07e-09 | 0 | 0 | 0 | 0 | 0 | 1 | -90 | 90 | 0.087999 | 0.022193 | -0.087747 | -0.022096
37 | 40 | 3.569 | 1.3727 | 3.6018e-09 | 0 | 0 | 0 | 0 | 0 | 1 | -90 | 90 | 0.027107 | 0.0068002 | -0.027079 | -0.0067897
30 | 29 | 0.23313 | 0.089667 | 2.3527e-10 | 0 | 0 | 0 | 0 | 0 | 1 | -90 | 90 | 0.053741 | 0.013479 | -0.053734 | -0.013477
31 | 32 | 1.8884 | 0.7263 | 1.9057e-09 | 0 | 0 | 0 | 0 | 0 | 1 | -90 | 90 | 0.082767 | 0.020848 | -0.082628 | -0.020794
40 | 41 | 2.2201 | 0.8539 | 2.2405e-09 | 0 | 0 | 0 | 0 | 0 | 1 | -90 | 90 | 0.027079 | 0.0067897 | -0.027061 | -0.0067832
29 | 28 | 1.7971 | 0.69118 | 1.8136e-09 | 0 | 0 | 0 | 0 | 0 | 1 | -90 | 90 | 0.049876 | 0.01251 | -0.049829 | -0.012492
32 | 33 | 0.53156 | 0.20444 | 5.3643e-10 | 0 | 0 | 0 | 0 | 0 | 1 | -90 | 90 | 0.082628 | 0.020794 | -0.082588 | -0.020779
17 | 16 | 0.30255 | 0.11637 | 3.0533e-10 | 0 | 0 | 0 | 0 | 0 | 1 | -90 | 90 | -0.050181 | -0.012585 | 0.050189 | 0.012588
16 | 18 | 0.70918 | 0.27276 | 7.1569e-10 | 0 | 0 | 0 | 0 | 0 | 1 | -90 | 90 | -0.05348 | -0.013413 | 0.053502 | 0.013422
18 | 19 | 2.9949 | 1.1519 | 3.0224e-09 | 0 | 0 | 0 | 0 | 0 | 1 | -90 | 90 | -0.053502 | -0.013422 | 0.053596 | 0.013457
19 | 20 | 0.91679 | 0.35261 | 9.2521e-10 | 0 | 0 | 0 | 0 | 0 | 1 | -90 | 90 | -0.062648 | -0.015726 | 0.062687 | 0.015741
20 | 21 | 0.068659 | 0.026407 | 6.9289e-11 | 0 | 0 | 0 | 0 | 0 | 1 | -90 | 90 | -0.065484 | -0.016442 | 0.065487 | 0.016443
21 | 35 | 1.6578 | 0.63761 | 1.673e-09 | 0 | 0 | 0 | 0 | 0 | 1 | -90 | 90 | -0.069329 | -0.017406 | 0.069416 | 0.017439
35 | 34 | 2.9485 | 1.1341 | 2.9756e-09 | 0 | 0 | 0 | 0 | 0 | 1 | -90 | 90 | -0.069416 | -0.017439 | 0.069571 | 0.017499
34 | 33 | 2.2639 | 0.87073 | 2.2847e-09 | 0 | 0 | 0 | 0 | 0 | 1 | -90 | 90 | -0.074975 | -0.018853 | 0.075113 | 0.018906
23 | 24 | 2.1887 | 0.84181 | 2.2088e-09 | 0 | 0 | 0 | 0 | 0 | 1 | -90 | 90 | 0.0054233 | 0.001359 | -0.0054227 | -0.001359
23 | 25 | 2.9376 | 1.1299 | 2.9646e-09 | 0 | 0 | 0 | 0 | 0 | 1 | -90 | 90 | -0.011727 | -0.0029389 | 0.011731 | 0.0029403
24 | 26 | 0.77044 | 0.29632 | 7.775e-10 | 0 | 0 | 0 | 0 | 0 | 1 | -90 | 90 | 0.0054227 | 0.001359 | -0.0054224 | -0.001359
25 | 27 | 1.7858 | 0.68685 | 1.8022e-09 | 0 | 0 | 0 | 0 | 0 | 1 | -90 | 90 | 0.030771 | 0.0077142 | -0.030753 | -0.0077075
25 | 28 | 0.44646 | 0.17172 | 4.5056e-10 | 0 | 0 | 0 | 0 | 0 | 1 | -90 | 90 | -0.042503 | -0.010655 | 0.042511 | 0.010658
41 | 38 | 4.4296 | 1.7037 | 4.4703e-09 | 0 | 0 | 0 | 0 | 0 | 1 | -90 | 90 | 0.014815 | 0.003714 | -0.014805 | -0.0037104