## bus_data
BUS_I | BUS_TYPE | Pd | Qd | Gs | Bs | area | Vm | Va | baseKV | zone | Vmax | Vmin
1 | 1 | 0.0078944 | 0.0019785 | 0 | 0 | 1 | 0.9755 | -0.17158 | 0.4 | 1 | 1.1 | 0.9
2 | 1 | 0 | 0 | 0 | 0 | 1 | 0.97674 | -0.16274 | 0.4 | 1 | 1.1 | 0.9
3 | 1 | 0 | 0 | 0 | 0 | 1 | 0.97481 | -0.17654 | 0.4 | 1 | 1.1 | 0.9
4 | 1 | 0 | 0 | 0 | 0 | 1 | 0.98277 | -0.11983 | 0.4 | 1 | 1.1 | 0.9
5 | 1 | 0.0080446 | 0.0020162 | 0 | 0 | 1 | 0.97467 | -0.17753 | 0.4 | 1 | 1.1 | 0.9
6 | 1 | 0.0079783 | 0.0019996 | 0 | 0 | 1 | 0.97409 | -0.18168 | 0.4 | 1 | 1.1 | 0.9
40 | 1 | 0.0071895 | 0.0018019 | 0 | 0 | 1 | 0.98631 | -0.094942 | 0.4 | 1 | 1.1 | 0.9
8 | 1 | 0 | 0 | 0 | 0 | 1 | 0.97375 | -0.18414 | 0.4 | 1 | 1.1 | 0.9
7 | 1 | 0.0045718 | 0.0011458 | 0 | 0 | 1 | 0.97358 | -0.18535 | 0.4 | 1 | 1.1 | 0.9
9 | 1 | 0.0033399 | 0.00083705 | 0 | 0 | 1 | 0.97354 | -0.18567 | 0.4 | 1 | 1.1 | 0.9
10 | 1 | 0.0079346 | 0.0019886 | 0 | 0 | 1 | 0.97362 | -0.18509 | 0.4 | 1 | 1.1 | 0.9
31 | 1 | 0 | 0 | 0 | 0 | 1 | 0.97771 | -0.15585 | 0.4 | 1 | 1.1 | 0.9
44 | 1 | 0.076787 | 0.019245 | 0 | 0 | 1 | 0.97621 | -0.16664 | 0.4 | 1 | 1.1 | 0.9
43 | 1 | 0.0028997 | 0.00072673 | 0 | 0 | 1 | 0.97992 | -0.14013 | 0.4 | 1 | 1.1 | 0.9
36 | 3 | 0.0032556 | 0.00081593 | 0 | 0 | 1 | 1 | 0 | 0.4 | 1 | 1.1 | 0.9
37 | 1 | 0 | 0 | 0 | 0 | 1 | 0.98987 | -0.069983 | 0.4 | 1 | 1.1 | 0.9
38 | 1 | 0 | 0 | 0 | 0 | 1 | 0.98696 | -0.090316 | 0.4 | 1 | 1.1 | 0.9
41 | 1 | 0 | 0 | 0 | 0 | 1 | 0.98487 | -0.10507 | 0.4 | 1 | 1.1 | 0.9
39 | 1 | 0 | 0 | 0 | 0 | 1 | 0.9828 | -0.11964 | 0.4 | 1 | 1.1 | 0.9
42 | 1 | 0.0026478 | 0.00066359 | 0 | 0 | 1 | 0.98481 | -0.10545 | 0.4 | 1 | 1.1 | 0.9

## generator_data
GEN_BUS | PG | QG | QMAX | QMIN | VG | MBASE | GEN_STATUS | PMAX | PMIN
36 | 0.13557 | 0.034375 | 10 | -10 | 1 | 100 | 1 | 10 | 0

## branch_data
F_BUS | T_BUS | BR_R | BR_X | BR_B | RATE_A | RATE_B | RATE_C | TAP | SHIFT | BR_STATUS | ANGMIN | ANGMAX | P_in | Q_in | P_out | Q_out
1 | 2 | 2.7593 | 1.0613 | 2.7847e-09 | 0 | 0 | 0 | 0 | 0 | 1 | -90 | 90 | -0.039812 | -0.0099829 | 0.03986 | 0.010001
1 | 3 | 1.9265 | 0.74097 | 1.9442e-09 | 0 | 0 | 0 | 0 | 0 | 1 | -90 | 90 | 0.031917 | 0.0080044 | -0.031895 | -0.0079962
2 | 4 | 13.4854 | 5.1867 | 1.3609e-08 | 0 | 0 | 0 | 0 | 0 | 1 | -90 | 90 | -0.03986 | -0.010001 | 0.040099 | 0.010092
3 | 5 | 1.5293 | 0.58819 | 1.5433e-09 | 0 | 0 | 0 | 0 | 0 | 1 | -90 | 90 | 0.0080457 | 0.0020165 | -0.0080446 | -0.0020162
3 | 6 | 2.6669 | 1.0257 | 2.6913e-09 | 0 | 0 | 0 | 0 | 0 | 1 | -90 | 90 | 0.02385 | 0.0059797 | -0.023833 | -0.0059734
4 | 40 | 7.8989 | 3.038 | 7.9713e-09 | 0 | 0 | 0 | 0 | 0 | 1 | -90 | 90 | -0.040099 | -0.010092 | 0.040239 | 0.010145
6 | 8 | 1.9167 | 0.73721 | 1.9343e-09 | 0 | 0 | 0 | 0 | 0 | 1 | -90 | 90 | 0.015854 | 0.0039739 | -0.015849 | -0.003972
40 | 38 | 1.2487 | 0.48026 | 1.2601e-09 | 0 | 0 | 0 | 0 | 0 | 1 | -90 | 90 | -0.047428 | -0.011947 | 0.047459 | 0.011959
8 | 10 | 1.4839 | 0.57072 | 1.4975e-09 | 0 | 0 | 0 | 0 | 0 | 1 | -90 | 90 | 0.0079357 | 0.0019889 | -0.0079346 | -0.0019886
8 | 7 | 1.8968 | 0.72954 | 1.9142e-09 | 0 | 0 | 0 | 0 | 0 | 1 | -90 | 90 | 0.0079132 | 0.0019831 | -0.0079119 | -0.0019828
7 | 9 | 1.1611 | 0.44657 | 1.1717e-09 | 0 | 0 | 0 | 0 | 0 | 1 | -90 | 90 | 0.00334 | 0.000837 | -0.0033399 | -0.00083705
31 | 44 | 1.7476 | 0.67215 | 1.7636e-09 | 0 | 0 | 0 | 0 | 0 | 1 | -90 | 90 | 0.076902 | 0.019289 | -0.076787 | -0.019245
31 | 43 | 2.5556 | 0.98291 | 2.579e-09 | 0 | 0 | 0 | 0 | 0 | 1 | -90 | 90 | -0.076902 | -0.019289 | 0.07707 | 0.019353
43 | 39 | 3.2241 | 1.24 | 3.2537e-09 | 0 | 0 | 0 | 0 | 0 | 1 | -90 | 90 | -0.079969 | -0.02008 | 0.080198 | 0.020167
36 | 37 | 6.9769 | 2.6834 | 1.4082e-08 | 0 | 0 | 0 | 0 | 0 | 1 | -90 | 90 | 0.13231 | 0.033559 | -0.13101 | -0.03306
37 | 38 | 2.0007 | 0.7695 | 4.0381e-09 | 0 | 0 | 0 | 0 | 0 | 1 | -90 | 90 | 0.13101 | 0.03306 | -0.13064 | -0.032917
38 | 41 | 2.2686 | 0.87255 | 2.2894e-09 | 0 | 0 | 0 | 0 | 0 | 1 | -90 | 90 | 0.08318 | 0.020959 | -0.083009 | -0.020893
41 | 42 | 1.8061 | 0.69464 | 1.8226e-09 | 0 | 0 | 0 | 0 | 0 | 1 | -90 | 90 | 0.0026479 | 0.00066347 | -0.0026478 | -0.00066359
41 | 39 | 2.3057 | 0.8868 | 2.3268e-09 | 0 | 0 | 0 | 0 | 0 | 1 | -90 | 90 | 0.080361 | 0.02023 | -0.080198 | -0.020167