## bus_data
BUS_I | BUS_TYPE | Pd | Qd | Gs | Bs | area | Vm | Va | baseKV | zone | Vmax | Vmin
11 | 1 | 0.0026579 | 0.00066613 | 0 | 0 | 1 | 0.99008 | -0.069579 | 0.4 | 1 | 1.1 | 0.9
12 | 1 | 0 | 0 | 0 | 0 | 1 | 0.99016 | -0.069048 | 0.4 | 1 | 1.1 | 0.9
13 | 1 | 0 | 0 | 0 | 0 | 1 | 0.99042 | -0.067162 | 0.4 | 1 | 1.1 | 0.9
29 | 1 | 0 | 0 | 0 | 0 | 1 | 0.99295 | -0.049363 | 0.4 | 1 | 1.1 | 0.9
32 | 1 | 0.0045156 | 0.0011317 | 0 | 0 | 1 | 0.98881 | -0.078585 | 0.4 | 1 | 1.1 | 0.9
30 | 1 | 0 | 0 | 0 | 0 | 1 | 0.99848 | -0.01062 | 0.4 | 1 | 1.1 | 0.9
35 | 1 | 0.0042781 | 0.0010722 | 0 | 0 | 1 | 0.99837 | -0.011403 | 0.4 | 1 | 1.1 | 0.9
28 | 1 | 0.0048126 | 0.0012061 | 0 | 0 | 1 | 0.99852 | -0.010304 | 0.4 | 1 | 1.1 | 0.9
22 | 1 | 0.0037542 | 0.0009409 | 0 | 0 | 1 | 0.99334 | -0.046637 | 0.4 | 1 | 1.1 | 0.9
33 | 1 | 0 | 0 | 0 | 0 | 1 | 0.98872 | -0.079195 | 0.4 | 1 | 1.1 | 0.9
14 | 1 | 0.0075367 | 0.0018889 | 0 | 0 | 1 | 0.99302 | -0.04888 | 0.4 | 1 | 1.1 | 0.9
15 | 1 | 0.0080624 | 0.0020206 | 0 | 0 | 1 | 0.99276 | -0.050756 | 0.4 | 1 | 1.1 | 0.9
16 | 1 | 0 | 0 | 0 | 0 | 1 | 0.99326 | -0.04723 | 0.4 | 1 | 1.1 | 0.9
17 | 1 | 0 | 0 | 0 | 0 | 1 | 0.99424 | -0.040273 | 0.4 | 1 | 1.1 | 0.9
18 | 1 | 0.0058305 | 0.0014613 | 0 | 0 | 1 | 0.99325 | -0.047261 | 0.4 | 1 | 1.1 | 0.9
19 | 1 | 0.012928 | 0.0032401 | 0 | 0 | 1 | 0.99498 | -0.035112 | 0.4 | 1 | 1.1 | 0.9
20 | 1 | 0.007133 | 0.0017877 | 0 | 0 | 1 | 0.99604 | -0.027697 | 0.4 | 1 | 1.1 | 0.9
21 | 1 | 0.0071776 | 0.0017989 | 0 | 0 | 1 | 0.99694 | -0.021371 | 0.4 | 1 | 1.1 | 0.9
24 | 1 | 0 | 0 | 0 | 0 | 1 | 0.99879 | -0.0084024 | 0.4 | 1 | 1.1 | 0.9
25 | 3 | 0.008013 | 0.0020082 | 0 | 0 | 1 | 1 | 0 | 0.4 | 1 | 1.1 | 0.9
26 | 1 | 0.005916 | 0.0014827 | 0 | 0 | 1 | 0.99981 | -0.0013428 | 0.4 | 1 | 1.1 | 0.9
27 | 1 | 0.0069713 | 0.0017472 | 0 | 0 | 1 | 0.99947 | -0.0037045 | 0.4 | 1 | 1.1 | 0.9
34 | 1 | 0.010574 | 0.00265 | 0 | 0 | 1 | 0.98837 | -0.081714 | 0.4 | 1 | 1.1 | 0.9

## generator_data
GEN_BUS | PG | QG | QMAX | QMIN | VG | MBASE | GEN_STATUS | PMAX | PMIN
25 | 0.10066 | 0.025287 | 10 | -10 | 1 | 100 | 1 | 10 | 0

## branch_data
F_BUS | T_BUS | BR_R | BR_X | BR_B | RATE_A | RATE_B | RATE_C | TAP | SHIFT | BR_STATUS | ANGMIN | ANGMAX | P_in | Q_in | P_out | Q_out
11 | 12 | 2.5508 | 0.98109 | 2.5742e-09 | 0 | 0 | 0 | 0 | 0 | 1 | -90 | 90 | -0.0026579 | -0.00066613 | 0.0026581 | 0.00066595
12 | 13 | 9.0468 | 3.4795 | 9.1298e-09 | 0 | 0 | 0 | 0 | 0 | 1 | -90 | 90 | -0.0026581 | -0.00066595 | 0.0026588 | 0.00066532
13 | 29 | 12.8306 | 4.9349 | 1.2948e-08 | 0 | 0 | 0 | 0 | 0 | 1 | -90 | 90 | -0.017776 | -0.0044567 | 0.01782 | 0.0044723
13 | 32 | 9.6538 | 3.713 | 9.7424e-09 | 0 | 0 | 0 | 0 | 0 | 1 | -90 | 90 | 0.015118 | 0.0037913 | -0.015094 | -0.0037831
29 | 22 | 1.9701 | 0.75773 | 1.9882e-09 | 0 | 0 | 0 | 0 | 0 | 1 | -90 | 90 | -0.01782 | -0.0044723 | 0.017827 | 0.0044747
32 | 33 | 0.73408 | 0.28234 | 7.4081e-10 | 0 | 0 | 0 | 0 | 0 | 1 | -90 | 90 | 0.010578 | 0.0026514 | -0.010577 | -0.0026511
30 | 35 | 2.3776 | 0.91445 | 2.3994e-09 | 0 | 0 | 0 | 0 | 0 | 1 | -90 | 90 | 0.0042785 | 0.0010721 | -0.0042781 | -0.0010722
30 | 28 | 0.95717 | 0.36814 | 9.6595e-10 | 0 | 0 | 0 | 0 | 0 | 1 | -90 | 90 | -0.0042785 | -0.0010721 | 0.0042787 | 0.0010721
28 | 24 | 2.7164 | 1.0448 | 2.7413e-09 | 0 | 0 | 0 | 0 | 0 | 1 | -90 | 90 | -0.0090913 | -0.0022782 | 0.0090937 | 0.0022789
22 | 17 | 3.8018 | 1.4622 | 3.8367e-09 | 0 | 0 | 0 | 0 | 0 | 1 | -90 | 90 | -0.021581 | -0.0054156 | 0.0216 | 0.0054225
33 | 34 | 3.0319 | 1.1661 | 3.0597e-09 | 0 | 0 | 0 | 0 | 0 | 1 | -90 | 90 | 0.010577 | 0.0026511 | -0.010574 | -0.00265
14 | 15 | 2.987 | 1.1489 | 3.0144e-09 | 0 | 0 | 0 | 0 | 0 | 1 | -90 | 90 | 0.0080645 | 0.0020211 | -0.0080624 | -0.0020206
14 | 16 | 1.3583 | 0.52244 | 1.3708e-09 | 0 | 0 | 0 | 0 | 0 | 1 | -90 | 90 | -0.015601 | -0.00391 | 0.015605 | 0.0039113
16 | 17 | 4.1751 | 1.6058 | 4.2134e-09 | 0 | 0 | 0 | 0 | 0 | 1 | -90 | 90 | -0.021435 | -0.0053725 | 0.021456 | 0.0053801
16 | 18 | 0.067394 | 0.025921 | 6.8013e-11 | 0 | 0 | 0 | 0 | 0 | 1 | -90 | 90 | 0.0058305 | 0.0014613 | -0.0058305 | -0.0014613
17 | 19 | 1.5478 | 0.59531 | 1.562e-09 | 0 | 0 | 0 | 0 | 0 | 1 | -90 | 90 | -0.043056 | -0.010803 | 0.043087 | 0.010814
19 | 20 | 1.7123 | 0.65858 | 1.728e-09 | 0 | 0 | 0 | 0 | 0 | 1 | -90 | 90 | -0.056015 | -0.014054 | 0.056073 | 0.014076
20 | 21 | 1.298 | 0.49923 | 1.3099e-09 | 0 | 0 | 0 | 0 | 0 | 1 | -90 | 90 | -0.063206 | -0.015864 | 0.063262 | 0.015885
21 | 24 | 2.3957 | 0.92143 | 2.4177e-09 | 0 | 0 | 0 | 0 | 0 | 1 | -90 | 90 | -0.070439 | -0.017684 | 0.070566 | 0.017733
24 | 25 | 1.3783 | 0.53013 | 1.391e-09 | 0 | 0 | 0 | 0 | 0 | 1 | -90 | 90 | -0.07966 | -0.020012 | 0.079753 | 0.020047
25 | 26 | 1.3566 | 0.52177 | 1.369e-09 | 0 | 0 | 0 | 0 | 0 | 1 | -90 | 90 | 0.012892 | 0.0032311 | -0.01289 | -0.0032303
26 | 27 | 4.4084 | 1.6955 | 4.4488e-09 | 0 | 0 | 0 | 0 | 0 | 1 | -90 | 90 | 0.0069736 | 0.0017476 | -0.0069713 | -0.0017472