## bus_data
BUS_I | BUS_TYPE | Pd | Qd | Gs | Bs | area | Vm | Va | baseKV | zone | Vmax | Vmin
1 | 1 | 0.06561 | 0.016443 | 0 | 0 | 1 | 0.99653 | -0.024293 | 0.4 | 1 | 1.1 | 0.9
2 | 1 | 0 | 0 | 0 | 0 | 1 | 0.99787 | -0.014924 | 0.4 | 1 | 1.1 | 0.9
4 | 3 | 0.051537 | 0.012916 | 0 | 0 | 1 | 1 | 0 | 0.4 | 1 | 1.1 | 0.9
6 | 1 | 0.026005 | 0.0065175 | 0 | 0 | 1 | 0.99851 | -0.010391 | 0.4 | 1 | 1.1 | 0.9
5 | 1 | 0 | 0 | 0 | 0 | 1 | 0.99722 | -0.01945 | 0.4 | 1 | 1.1 | 0.9
7 | 1 | 0.032059 | 0.0080348 | 0 | 0 | 1 | 0.9959 | -0.02871 | 0.4 | 1 | 1.1 | 0.9

## generator_data
GEN_BUS | PG | QG | QMAX | QMIN | VG | MBASE | GEN_STATUS | PMAX | PMIN
4 | 0.1756 | 0.044059 | 10 | -10 | 1 | 100 | 1 | 10 | 0

## branch_data
F_BUS | T_BUS | BR_R | BR_X | BR_B | RATE_A | RATE_B | RATE_C | TAP | SHIFT | BR_STATUS | ANGMIN | ANGMAX | P_in | Q_in | P_out | Q_out
1 | 2 | 1.8498 | 0.71145 | 1.8668e-09 | 0 | 0 | 0 | 0 | 0 | 1 | -90 | 90 | -0.06561 | -0.016443 | 0.065695 | 0.016476
2 | 4 | 2.9564 | 1.1371 | 2.9835e-09 | 0 | 0 | 0 | 0 | 0 | 1 | -90 | 90 | -0.065695 | -0.016476 | 0.065831 | 0.016528
4 | 6 | 2.3272 | 0.89509 | 2.3486e-09 | 0 | 0 | 0 | 0 | 0 | 1 | -90 | 90 | 0.05823 | 0.014615 | -0.058146 | -0.014583
6 | 5 | 3.6646 | 1.4095 | 3.6982e-09 | 0 | 0 | 0 | 0 | 0 | 1 | -90 | 90 | 0.032141 | 0.0080654 | -0.0321 | -0.0080502
5 | 7 | 3.7365 | 1.4371 | 3.7708e-09 | 0 | 0 | 0 | 0 | 0 | 1 | -90 | 90 | 0.0321 | 0.0080502 | -0.032059 | -0.0080348