## bus_data
BUS_I | BUS_TYPE | Pd | Qd | Gs | Bs | area | Vm | Va | baseKV | zone | Vmax | Vmin
1 | 1 | 0.081153 | 0.020339 | 0 | 0 | 1 | 0.99834 | -0.011623 | 0.4 | 1 | 1.1 | 0.9
2 | 3 | 0.011042 | 0.0027673 | 0 | 0 | 1 | 1 | 0 | 0.4 | 1 | 1.1 | 0.9
3 | 1 | 0 | 0 | 0 | 0 | 1 | 0.99738 | -0.018317 | 0.4 | 1 | 1.1 | 0.9
4 | 1 | 0.0093134 | 0.0023342 | 0 | 0 | 1 | 0.99936 | -0.0044574 | 0.4 | 1 | 1.1 | 0.9
5 | 1 | 0 | 0 | 0 | 0 | 1 | 0.99623 | -0.026355 | 0.4 | 1 | 1.1 | 0.9
19 | 1 | 0.011858 | 0.0029719 | 0 | 0 | 1 | 0.99924 | -0.0052845 | 0.4 | 1 | 1.1 | 0.9
16 | 1 | 0.0067129 | 0.0016824 | 0 | 0 | 1 | 0.99603 | -0.027795 | 0.4 | 1 | 1.1 | 0.9
7 | 1 | 0 | 0 | 0 | 0 | 1 | 0.99496 | -0.035278 | 0.4 | 1 | 1.1 | 0.9
15 | 1 | 0.037113 | 0.0093014 | 0 | 0 | 1 | 0.99554 | -0.031217 | 0.4 | 1 | 1.1 | 0.9
21 | 1 | 0.024003 | 0.0060156 | 0 | 0 | 1 | 0.99383 | -0.043257 | 0.4 | 1 | 1.1 | 0.9
10 | 1 | 0 | 0 | 0 | 0 | 1 | 0.99647 | -0.024695 | 0.4 | 1 | 1.1 | 0.9
13 | 1 | 0.00080931 | 0.00020283 | 0 | 0 | 1 | 0.99677 | -0.022616 | 0.4 | 1 | 1.1 | 0.9
11 | 1 | 0.020321 | 0.0050929 | 0 | 0 | 1 | 0.99544 | -0.031967 | 0.4 | 1 | 1.1 | 0.9
20 | 1 | 0.015091 | 0.0037823 | 0 | 0 | 1 | 0.99893 | -0.0075087 | 0.4 | 1 | 1.1 | 0.9
17 | 1 | 0.0014029 | 0.00035161 | 0 | 0 | 1 | 0.99707 | -0.020476 | 0.4 | 1 | 1.1 | 0.9
14 | 1 | 0 | 0 | 0 | 0 | 1 | 0.99849 | -0.010569 | 0.4 | 1 | 1.1 | 0.9
18 | 1 | 0.0047856 | 0.0011994 | 0 | 0 | 1 | 0.99763 | -0.016612 | 0.4 | 1 | 1.1 | 0.9

## generator_data
GEN_BUS | PG | QG | QMAX | QMIN | VG | MBASE | GEN_STATUS | PMAX | PMIN
2 | 0.22421 | 0.056268 | 10 | -10 | 1 | 100 | 1 | 10 | 0

## branch_data
F_BUS | T_BUS | BR_R | BR_X | BR_B | RATE_A | RATE_B | RATE_C | TAP | SHIFT | BR_STATUS | ANGMIN | ANGMAX | P_in | Q_in | P_out | Q_out
1 | 2 | 1.0144 | 0.39015 | 2.0474e-09 | 0 | 0 | 0 | 0 | 0 | 1 | -90 | 90 | -0.1492 | -0.037422 | 0.14944 | 0.037514
1 | 3 | 1.2798 | 0.49223 | 1.2915e-09 | 0 | 0 | 0 | 0 | 0 | 1 | -90 | 90 | 0.06805 | 0.017083 | -0.067987 | -0.017059
2 | 4 | 0.91241 | 0.35093 | 9.2078e-10 | 0 | 0 | 0 | 0 | 0 | 1 | -90 | 90 | 0.06372 | 0.015987 | -0.06368 | -0.015972
3 | 5 | 1.5336 | 0.58985 | 1.5477e-09 | 0 | 0 | 0 | 0 | 0 | 1 | -90 | 90 | 0.067987 | 0.017059 | -0.067911 | -0.01703
4 | 19 | 0.19822 | 0.07624 | 2.0004e-10 | 0 | 0 | 0 | 0 | 0 | 1 | -90 | 90 | 0.054367 | 0.013637 | -0.054361 | -0.013635
5 | 16 | 2.7723 | 1.0663 | 2.7977e-09 | 0 | 0 | 0 | 0 | 0 | 1 | -90 | 90 | 0.0067142 | 0.0016827 | -0.0067129 | -0.0016824
5 | 7 | 4.7989 | 1.8457 | 4.8429e-09 | 0 | 0 | 0 | 0 | 0 | 1 | -90 | 90 | 0.024059 | 0.0060364 | -0.024029 | -0.0060254
5 | 15 | 1.6923 | 0.65087 | 1.7078e-09 | 0 | 0 | 0 | 0 | 0 | 1 | -90 | 90 | 0.037138 | 0.0093108 | -0.037113 | -0.0093014
19 | 20 | 0.68172 | 0.2622 | 6.8797e-10 | 0 | 0 | 0 | 0 | 0 | 1 | -90 | 90 | 0.042503 | 0.010663 | -0.042489 | -0.010658
7 | 21 | 4.2812 | 1.6466 | 4.3204e-09 | 0 | 0 | 0 | 0 | 0 | 1 | -90 | 90 | 0.024029 | 0.0060254 | -0.024003 | -0.0060156
10 | 13 | 1.3233 | 0.50895 | 1.3354e-09 | 0 | 0 | 0 | 0 | 0 | 1 | -90 | 90 | -0.020341 | -0.0051003 | 0.020347 | 0.0051024
10 | 11 | 4.6232 | 1.7781 | 4.6656e-09 | 0 | 0 | 0 | 0 | 0 | 1 | -90 | 90 | 0.020341 | 0.0051003 | -0.020321 | -0.0050929
13 | 17 | 1.3112 | 0.50429 | 1.3232e-09 | 0 | 0 | 0 | 0 | 0 | 1 | -90 | 90 | -0.021156 | -0.0053052 | 0.021163 | 0.0053075
20 | 14 | 1.4547 | 0.55951 | 1.4681e-09 | 0 | 0 | 0 | 0 | 0 | 1 | -90 | 90 | 0.027398 | 0.0068758 | -0.027386 | -0.0068715
17 | 18 | 2.2209 | 0.85417 | 2.2412e-09 | 0 | 0 | 0 | 0 | 0 | 1 | -90 | 90 | -0.022566 | -0.0056591 | 0.022578 | 0.0056636
14 | 18 | 2.8696 | 1.1037 | 2.8959e-09 | 0 | 0 | 0 | 0 | 0 | 1 | -90 | 90 | 0.027386 | 0.0068715 | -0.027363 | -0.0068629