## bus_data
BUS_I | BUS_TYPE | Pd | Qd | Gs | Bs | area | Vm | Va | baseKV | zone | Vmax | Vmin
1 | 1 | 0.011509 | 0.0028844 | 0 | 0 | 1 | 0.99415 | -0.040928 | 0.4 | 1 | 1.1 | 0.9
2 | 1 | 0.010574 | 0.0026501 | 0 | 0 | 1 | 0.99492 | -0.035562 | 0.4 | 1 | 1.1 | 0.9
3 | 1 | 0 | 0 | 0 | 0 | 1 | 0.99385 | -0.043041 | 0.4 | 1 | 1.1 | 0.9
4 | 1 | 0 | 0 | 0 | 0 | 1 | 0.9968 | -0.022323 | 0.4 | 1 | 1.1 | 0.9
6 | 1 | 0 | 0 | 0 | 0 | 1 | 0.99331 | -0.046861 | 0.4 | 1 | 1.1 | 0.9
11 | 1 | 0 | 0 | 0 | 0 | 1 | 0.99834 | -0.011563 | 0.4 | 1 | 1.1 | 0.9
14 | 1 | 0 | 0 | 0 | 0 | 1 | 0.99542 | -0.032056 | 0.4 | 1 | 1.1 | 0.9
5 | 1 | 0 | 0 | 0 | 0 | 1 | 0.99894 | -0.0073944 | 0.4 | 1 | 1.1 | 0.9
18 | 1 | 0.0086906 | 0.0021781 | 0 | 0 | 1 | 0.99918 | -0.0057344 | 0.4 | 1 | 1.1 | 0.9
16 | 1 | 0.0073047 | 0.0018307 | 0 | 0 | 1 | 0.99878 | -0.0085639 | 0.4 | 1 | 1.1 | 0.9
25 | 1 | 0.015677 | 0.003929 | 0 | 0 | 1 | 0.99286 | -0.050033 | 0.4 | 1 | 1.1 | 0.9
30 | 1 | 0 | 0 | 0 | 0 | 1 | 0.99265 | -0.051508 | 0.4 | 1 | 1.1 | 0.9
19 | 1 | 0.012542 | 0.0031433 | 0 | 0 | 1 | 0.99957 | -0.0029775 | 0.4 | 1 | 1.1 | 0.9
9 | 1 | 0 | 0 | 0 | 0 | 1 | 0.99728 | -0.019025 | 0.4 | 1 | 1.1 | 0.9
12 | 1 | 0.019044 | 0.0047729 | 0 | 0 | 1 | 0.99529 | -0.03295 | 0.4 | 1 | 1.1 | 0.9
22 | 1 | 0.010428 | 0.0026135 | 0 | 0 | 1 | 0.99947 | -0.0036987 | 0.4 | 1 | 1.1 | 0.9
17 | 1 | 0.0055981 | 0.001403 | 0 | 0 | 1 | 0.9986 | -0.0098324 | 0.4 | 1 | 1.1 | 0.9
24 | 1 | 0.019581 | 0.0049076 | 0 | 0 | 1 | 0.99256 | -0.052116 | 0.4 | 1 | 1.1 | 0.9
29 | 1 | 0.011405 | 0.0028583 | 0 | 0 | 1 | 0.99236 | -0.053555 | 0.4 | 1 | 1.1 | 0.9
7 | 1 | 0.015352 | 0.0038475 | 0 | 0 | 1 | 0.99668 | -0.023246 | 0.4 | 1 | 1.1 | 0.9
8 | 1 | 0.010611 | 0.0026595 | 0 | 0 | 1 | 0.99621 | -0.026513 | 0.4 | 1 | 1.1 | 0.9
10 | 1 | 0.010191 | 0.0025541 | 0 | 0 | 1 | 0.99621 | -0.026542 | 0.4 | 1 | 1.1 | 0.9
20 | 3 | 0.0065765 | 0.0016482 | 0 | 0 | 1 | 1 | 0 | 0.4 | 1 | 1.1 | 0.9
13 | 1 | 0.009382 | 0.0023514 | 0 | 0 | 1 | 0.99496 | -0.035273 | 0.4 | 1 | 1.1 | 0.9
15 | 1 | 0.0092627 | 0.0023215 | 0 | 0 | 1 | 0.99488 | -0.035844 | 0.4 | 1 | 1.1 | 0.9
21 | 1 | 0.023072 | 0.0057823 | 0 | 0 | 1 | 0.99965 | -0.0024749 | 0.4 | 1 | 1.1 | 0.9
28 | 1 | 0.0054636 | 0.0013693 | 0 | 0 | 1 | 0.99211 | -0.055327 | 0.4 | 1 | 1.1 | 0.9

## generator_data
GEN_BUS | PG | QG | QMAX | QMIN | VG | MBASE | GEN_STATUS | PMAX | PMIN
20 | 0.22311 | 0.056025 | 10 | -10 | 1 | 100 | 1 | 10 | 0

## branch_data
F_BUS | T_BUS | BR_R | BR_X | BR_B | RATE_A | RATE_B | RATE_C | TAP | SHIFT | BR_STATUS | ANGMIN | ANGMAX | P_in | Q_in | P_out | Q_out
1 | 2 | 1.0863 | 0.41779 | 1.0962e-09 | 0 | 0 | 0 | 0 | 0 | 1 | -90 | 90 | -0.063716 | -0.015978 | 0.063764 | 0.015997
1 | 3 | 0.52163 | 0.20063 | 5.2641e-10 | 0 | 0 | 0 | 0 | 0 | 1 | -90 | 90 | 0.052208 | 0.013094 | -0.052192 | -0.013088
2 | 4 | 2.3042 | 0.88622 | 2.3253e-09 | 0 | 0 | 0 | 0 | 0 | 1 | -90 | 90 | -0.074338 | -0.018647 | 0.074475 | 0.018699
3 | 6 | 0.94198 | 0.3623 | 9.5062e-10 | 0 | 0 | 0 | 0 | 0 | 1 | -90 | 90 | 0.052192 | 0.013088 | -0.052165 | -0.013078
4 | 11 | 1.2463 | 0.47935 | 2.5155e-09 | 0 | 0 | 0 | 0 | 0 | 1 | -90 | 90 | -0.11223 | -0.028168 | 0.11239 | 0.028232
4 | 14 | 3.3373 | 1.2836 | 3.368e-09 | 0 | 0 | 0 | 0 | 0 | 1 | -90 | 90 | 0.037751 | 0.009469 | -0.0377 | -0.0094498
6 | 25 | 1.1559 | 0.44456 | 1.1665e-09 | 0 | 0 | 0 | 0 | 0 | 1 | -90 | 90 | 0.035279 | 0.0088444 | -0.035264 | -0.0088386
6 | 30 | 3.5373 | 1.3605 | 3.5697e-09 | 0 | 0 | 0 | 0 | 0 | 1 | -90 | 90 | 0.016885 | 0.0042332 | -0.016874 | -0.0042294
11 | 19 | 0.75366 | 0.28987 | 1.5212e-09 | 0 | 0 | 0 | 0 | 0 | 1 | -90 | 90 | -0.14862 | -0.037319 | 0.14879 | 0.037387
11 | 9 | 2.6764 | 1.0294 | 2.701e-09 | 0 | 0 | 0 | 0 | 0 | 1 | -90 | 90 | 0.036222 | 0.0090866 | -0.036185 | -0.0090725
14 | 12 | 0.30607 | 0.11772 | 3.0888e-10 | 0 | 0 | 0 | 0 | 0 | 1 | -90 | 90 | 0.0377 | 0.0094498 | -0.037695 | -0.009448
5 | 18 | 1.6723 | 0.64318 | 1.6876e-09 | 0 | 0 | 0 | 0 | 0 | 1 | -90 | 90 | -0.012906 | -0.0032345 | 0.012909 | 0.0032355
5 | 16 | 1.1777 | 0.45295 | 1.1885e-09 | 0 | 0 | 0 | 0 | 0 | 1 | -90 | 90 | 0.012906 | 0.0032345 | -0.012904 | -0.0032338
18 | 22 | 1.226 | 0.47154 | 1.2373e-09 | 0 | 0 | 0 | 0 | 0 | 1 | -90 | 90 | -0.021599 | -0.0054136 | 0.021606 | 0.0054158
16 | 17 | 2.9433 | 1.132 | 2.9703e-09 | 0 | 0 | 0 | 0 | 0 | 1 | -90 | 90 | 0.0055991 | 0.0014031 | -0.0055981 | -0.001403
25 | 24 | 1.3651 | 0.52505 | 1.3777e-09 | 0 | 0 | 0 | 0 | 0 | 1 | -90 | 90 | 0.019587 | 0.0049096 | -0.019581 | -0.0049076
30 | 29 | 1.5571 | 0.59887 | 1.5714e-09 | 0 | 0 | 0 | 0 | 0 | 1 | -90 | 90 | 0.016874 | 0.0042294 | -0.01687 | -0.0042277
19 | 20 | 0.24136 | 0.09283 | 4.8715e-10 | 0 | 0 | 0 | 0 | 0 | 1 | -90 | 90 | -0.16134 | -0.04053 | 0.1614 | 0.040556
9 | 7 | 1.5113 | 0.58125 | 1.5251e-09 | 0 | 0 | 0 | 0 | 0 | 1 | -90 | 90 | 0.036185 | 0.0090725 | -0.036164 | -0.0090645
12 | 13 | 1.6066 | 0.61793 | 1.6214e-09 | 0 | 0 | 0 | 0 | 0 | 1 | -90 | 90 | 0.018651 | 0.0046752 | -0.018646 | -0.004673
22 | 21 | 0.49731 | 0.19127 | 5.0188e-10 | 0 | 0 | 0 | 0 | 0 | 1 | -90 | 90 | -0.032033 | -0.0080292 | 0.032039 | 0.0080313
29 | 28 | 4.158 | 1.5992 | 4.1961e-09 | 0 | 0 | 0 | 0 | 0 | 1 | -90 | 90 | 0.0054649 | 0.0013694 | -0.0054636 | -0.0013693
7 | 8 | 2.0316 | 0.78137 | 2.0502e-09 | 0 | 0 | 0 | 0 | 0 | 1 | -90 | 90 | 0.020812 | 0.005217 | -0.020803 | -0.0052136
8 | 10 | 0.036547 | 0.014057 | 3.6883e-11 | 0 | 0 | 0 | 0 | 0 | 1 | -90 | 90 | 0.010191 | 0.0025541 | -0.010191 | -0.0025541
20 | 21 | 0.58487 | 0.22495 | 5.9024e-10 | 0 | 0 | 0 | 0 | 0 | 1 | -90 | 90 | 0.055129 | 0.013821 | -0.05511 | -0.013814
13 | 15 | 0.79503 | 0.30578 | 8.0232e-10 | 0 | 0 | 0 | 0 | 0 | 1 | -90 | 90 | 0.0092635 | 0.0023217 | -0.0092627 | -0.0023215