## bus_data
BUS_I | BUS_TYPE | Pd | Qd | Gs | Bs | area | Vm | Va | baseKV | zone | Vmax | Vmin
1 | 1 | 0.023139 | 0.0057993 | 0 | 0 | 1 | 0.99492 | -0.035593 | 0.4 | 1 | 1.1 | 0.9
2 | 1 | 0.0042889 | 0.0010749 | 0 | 0 | 1 | 0.9953 | -0.032947 | 0.4 | 1 | 1.1 | 0.9
4 | 1 | 0 | 0 | 0 | 0 | 1 | 0.99651 | -0.02439 | 0.4 | 1 | 1.1 | 0.9
15 | 1 | 0 | 0 | 0 | 0 | 1 | 0.99745 | -0.017845 | 0.4 | 1 | 1.1 | 0.9
5 | 1 | 0.008696 | 0.0021794 | 0 | 0 | 1 | 0.999 | -0.0070225 | 0.4 | 1 | 1.1 | 0.9
16 | 1 | 0 | 0 | 0 | 0 | 1 | 0.99929 | -0.0049939 | 0.4 | 1 | 1.1 | 0.9
12 | 1 | 0 | 0 | 0 | 0 | 1 | 0.99701 | -0.020906 | 0.4 | 1 | 1.1 | 0.9
13 | 1 | 0.0056423 | 0.0014141 | 0 | 0 | 1 | 0.99922 | -0.005437 | 0.4 | 1 | 1.1 | 0.9
11 | 1 | 0 | 0 | 0 | 0 | 1 | 0.99905 | -0.0066565 | 0.4 | 1 | 1.1 | 0.9
14 | 3 | 0.010118 | 0.0025357 | 0 | 0 | 1 | 1 | 0 | 0.4 | 1 | 1.1 | 0.9
17 | 1 | 0.013325 | 0.0033395 | 0 | 0 | 1 | 0.99849 | -0.010552 | 0.4 | 1 | 1.1 | 0.9
18 | 1 | 0.0093994 | 0.0023557 | 0 | 0 | 1 | 0.99809 | -0.013382 | 0.4 | 1 | 1.1 | 0.9
7 | 1 | 0.0088658 | 0.002222 | 0 | 0 | 1 | 0.99527 | -0.033137 | 0.4 | 1 | 1.1 | 0.9
8 | 1 | 0.011846 | 0.0029688 | 0 | 0 | 1 | 0.9955 | -0.031521 | 0.4 | 1 | 1.1 | 0.9
10 | 1 | 0 | 0 | 0 | 0 | 1 | 0.99656 | -0.024072 | 0.4 | 1 | 1.1 | 0.9
20 | 1 | 0.011155 | 0.0027956 | 0 | 0 | 1 | 0.9965 | -0.02446 | 0.4 | 1 | 1.1 | 0.9

## generator_data
GEN_BUS | PG | QG | QMAX | QMIN | VG | MBASE | GEN_STATUS | PMAX | PMIN
14 | 0.10679 | 0.026802 | 10 | -10 | 1 | 100 | 1 | 10 | 0

## branch_data
F_BUS | T_BUS | BR_R | BR_X | BR_B | RATE_A | RATE_B | RATE_C | TAP | SHIFT | BR_STATUS | ANGMIN | ANGMAX | P_in | Q_in | P_out | Q_out
1 | 2 | 1.475 | 0.56732 | 1.4886e-09 | 0 | 0 | 0 | 0 | 0 | 1 | -90 | 90 | -0.023139 | -0.0057993 | 0.023148 | 0.0058024
2 | 4 | 4.03 | 1.55 | 4.067e-09 | 0 | 0 | 0 | 0 | 0 | 1 | -90 | 90 | -0.027437 | -0.0068773 | 0.027469 | 0.0068894
4 | 15 | 3.0889 | 1.1881 | 3.1173e-09 | 0 | 0 | 0 | 0 | 0 | 1 | -90 | 90 | -0.027469 | -0.0068894 | 0.027494 | 0.0068987
15 | 12 | 1.2438 | 0.4784 | 1.2553e-09 | 0 | 0 | 0 | 0 | 0 | 1 | -90 | 90 | 0.031918 | 0.0080048 | -0.031904 | -0.0079997
15 | 13 | 2.7158 | 1.0446 | 2.7408e-09 | 0 | 0 | 0 | 0 | 0 | 1 | -90 | 90 | -0.059412 | -0.014903 | 0.059514 | 0.014943
5 | 16 | 3.033 | 1.1665 | 3.0609e-09 | 0 | 0 | 0 | 0 | 0 | 1 | -90 | 90 | -0.008696 | -0.0021794 | 0.0086984 | 0.0021801
16 | 11 | 0.95121 | 0.36585 | 9.5994e-10 | 0 | 0 | 0 | 0 | 0 | 1 | -90 | 90 | 0.022745 | 0.0057026 | -0.02274 | -0.0057007
16 | 14 | 2.0683 | 0.79549 | 2.0873e-09 | 0 | 0 | 0 | 0 | 0 | 1 | -90 | 90 | -0.031444 | -0.0078827 | 0.031465 | 0.0078908
12 | 20 | 4.1233 | 1.5859 | 4.1611e-09 | 0 | 0 | 0 | 0 | 0 | 1 | -90 | 90 | 0.01116 | 0.0027973 | -0.011155 | -0.0027956
12 | 10 | 1.9778 | 0.7607 | 1.996e-09 | 0 | 0 | 0 | 0 | 0 | 1 | -90 | 90 | 0.020744 | 0.0052023 | -0.020735 | -0.005199
13 | 14 | 1.0894 | 0.41901 | 1.0994e-09 | 0 | 0 | 0 | 0 | 0 | 1 | -90 | 90 | -0.065157 | -0.016357 | 0.065206 | 0.016375
11 | 17 | 2.2272 | 0.8566 | 2.2476e-09 | 0 | 0 | 0 | 0 | 0 | 1 | -90 | 90 | 0.02274 | 0.0057007 | -0.022728 | -0.0056962
17 | 18 | 3.9079 | 1.503 | 3.9437e-09 | 0 | 0 | 0 | 0 | 0 | 1 | -90 | 90 | 0.0094031 | 0.0023567 | -0.0093994 | -0.0023557
7 | 8 | 2.3525 | 0.90479 | 2.374e-09 | 0 | 0 | 0 | 0 | 0 | 1 | -90 | 90 | -0.0088657 | -0.002222 | 0.0088677 | 0.0022225
8 | 10 | 4.6468 | 1.7872 | 4.6894e-09 | 0 | 0 | 0 | 0 | 0 | 1 | -90 | 90 | -0.020713 | -0.0051913 | 0.020735 | 0.005199