## bus_data
BUS_I | BUS_TYPE | Pd | Qd | Gs | Bs | area | Vm | Va | baseKV | zone | Vmax | Vmin
1 | 1 | 0.012655 | 0.0031716 | 0 | 0 | 1 | 0.99507 | -0.034431 | 0.4 | 1 | 1.1 | 0.9
2 | 1 | 0 | 0 | 0 | 0 | 1 | 0.99547 | -0.031606 | 0.4 | 1 | 1.1 | 0.9
3 | 1 | 0 | 0 | 0 | 0 | 1 | 0.99489 | -0.035677 | 0.4 | 1 | 1.1 | 0.9
4 | 1 | 0.0053113 | 0.0013311 | 0 | 0 | 1 | 0.99701 | -0.020817 | 0.4 | 1 | 1.1 | 0.9
5 | 1 | 0 | 0 | 0 | 0 | 1 | 0.99075 | -0.064771 | 0.4 | 1 | 1.1 | 0.9
9 | 1 | 0.0056133 | 0.0014068 | 0 | 0 | 1 | 0.99481 | -0.03622 | 0.4 | 1 | 1.1 | 0.9
11 | 1 | 0.0056922 | 0.0014266 | 0 | 0 | 1 | 0.99754 | -0.017166 | 0.4 | 1 | 1.1 | 0.9
6 | 1 | 0 | 0 | 0 | 0 | 1 | 0.98938 | -0.074466 | 0.4 | 1 | 1.1 | 0.9
23 | 1 | 0.015409 | 0.0038618 | 0 | 0 | 1 | 0.98996 | -0.070326 | 0.4 | 1 | 1.1 | 0.9
17 | 1 | 0.0095219 | 0.0023864 | 0 | 0 | 1 | 0.98852 | -0.080527 | 0.4 | 1 | 1.1 | 0.9
7 | 1 | 0 | 0 | 0 | 0 | 1 | 0.99761 | -0.016752 | 0.4 | 1 | 1.1 | 0.9
16 | 1 | 0.0060667 | 0.0015205 | 0 | 0 | 1 | 0.99843 | -0.010993 | 0.4 | 1 | 1.1 | 0.9
20 | 1 | 0.017268 | 0.0043278 | 0 | 0 | 1 | 0.99665 | -0.023478 | 0.4 | 1 | 1.1 | 0.9
10 | 1 | 0.0053044 | 0.0013294 | 0 | 0 | 1 | 0.99827 | -0.012058 | 0.4 | 1 | 1.1 | 0.9
24 | 1 | 0.011127 | 0.0027887 | 0 | 0 | 1 | 0.98959 | -0.072967 | 0.4 | 1 | 1.1 | 0.9
18 | 1 | 0 | 0 | 0 | 0 | 1 | 0.98844 | -0.081071 | 0.4 | 1 | 1.1 | 0.9
15 | 1 | 0.0058827 | 0.0014743 | 0 | 0 | 1 | 0.99853 | -0.010309 | 0.4 | 1 | 1.1 | 0.9
21 | 1 | 0.020495 | 0.0051365 | 0 | 0 | 1 | 0.99593 | -0.028535 | 0.4 | 1 | 1.1 | 0.9
12 | 3 | 0 | 0 | 0 | 0 | 1 | 1 | 0 | 0.4 | 1 | 1.1 | 0.9
13 | 1 | 0.010784 | 0.0027027 | 0 | 0 | 1 | 0.99894 | -0.0073959 | 0.4 | 1 | 1.1 | 0.9
14 | 1 | 0.0056881 | 0.0014256 | 0 | 0 | 1 | 0.99968 | -0.0022315 | 0.4 | 1 | 1.1 | 0.9
19 | 1 | 0.010682 | 0.0026771 | 0 | 0 | 1 | 0.98832 | -0.081924 | 0.4 | 1 | 1.1 | 0.9

## generator_data
GEN_BUS | PG | QG | QMAX | QMIN | VG | MBASE | GEN_STATUS | PMAX | PMIN
12 | 0.14829 | 0.037265 | 10 | -10 | 1 | 100 | 1 | 10 | 0

## branch_data
F_BUS | T_BUS | BR_R | BR_X | BR_B | RATE_A | RATE_B | RATE_C | TAP | SHIFT | BR_STATUS | ANGMIN | ANGMAX | P_in | Q_in | P_out | Q_out
1 | 2 | 1.9946 | 0.76715 | 2.0129e-09 | 0 | 0 | 0 | 0 | 0 | 1 | -90 | 90 | -0.018269 | -0.0045785 | 0.018276 | 0.0045811
1 | 3 | 2.8624 | 1.1009 | 2.8886e-09 | 0 | 0 | 0 | 0 | 0 | 1 | -90 | 90 | 0.0056146 | 0.0014069 | -0.0056137 | -0.0014069
2 | 4 | 2.1448 | 0.82494 | 2.1645e-09 | 0 | 0 | 0 | 0 | 0 | 1 | -90 | 90 | -0.065303 | -0.016403 | 0.065401 | 0.01644
2 | 5 | 9.1124 | 3.5048 | 9.196e-09 | 0 | 0 | 0 | 0 | 0 | 1 | -90 | 90 | 0.047026 | 0.011822 | -0.04681 | -0.011739
3 | 9 | 1.2455 | 0.47906 | 1.257e-09 | 0 | 0 | 0 | 0 | 0 | 1 | -90 | 90 | 0.0056137 | 0.0014069 | -0.0056133 | -0.0014068
4 | 11 | 0.6724 | 0.25862 | 6.7857e-10 | 0 | 0 | 0 | 0 | 0 | 1 | -90 | 90 | -0.070712 | -0.017771 | 0.070748 | 0.017785
5 | 6 | 6.1253 | 2.3559 | 6.1815e-09 | 0 | 0 | 0 | 0 | 0 | 1 | -90 | 90 | 0.02025 | 0.0050801 | -0.020223 | -0.0050703
5 | 23 | 2.6744 | 1.0286 | 2.699e-09 | 0 | 0 | 0 | 0 | 0 | 1 | -90 | 90 | 0.02656 | 0.0066593 | -0.02654 | -0.0066517
11 | 10 | 0.87126 | 0.3351 | 8.7925e-10 | 0 | 0 | 0 | 0 | 0 | 1 | -90 | 90 | -0.07644 | -0.019212 | 0.076495 | 0.019233
6 | 17 | 3.821 | 1.4696 | 3.8561e-09 | 0 | 0 | 0 | 0 | 0 | 1 | -90 | 90 | 0.020223 | 0.0050703 | -0.020206 | -0.0050641
23 | 24 | 3.0279 | 1.1646 | 3.0557e-09 | 0 | 0 | 0 | 0 | 0 | 1 | -90 | 90 | 0.011131 | 0.0027899 | -0.011127 | -0.0027887
17 | 18 | 0.64861 | 0.24947 | 6.5456e-10 | 0 | 0 | 0 | 0 | 0 | 1 | -90 | 90 | 0.010684 | 0.0026777 | -0.010683 | -0.0026775
7 | 16 | 1.9786 | 0.76099 | 1.9967e-09 | 0 | 0 | 0 | 0 | 0 | 1 | -90 | 90 | -0.037813 | -0.0094829 | 0.037843 | 0.0094943
7 | 20 | 2.3064 | 0.88708 | 2.3276e-09 | 0 | 0 | 0 | 0 | 0 | 1 | -90 | 90 | 0.037813 | 0.0094829 | -0.037778 | -0.0094696
16 | 15 | 0.20241 | 0.07785 | 2.0427e-10 | 0 | 0 | 0 | 0 | 0 | 1 | -90 | 90 | -0.04391 | -0.011015 | 0.043914 | 0.011016
20 | 21 | 3.19 | 1.2269 | 3.2193e-09 | 0 | 0 | 0 | 0 | 0 | 1 | -90 | 90 | 0.020509 | 0.0051417 | -0.020495 | -0.0051365
10 | 12 | 1.9276 | 0.74138 | 1.9453e-09 | 0 | 0 | 0 | 0 | 0 | 1 | -90 | 90 | -0.081799 | -0.020562 | 0.081937 | 0.020615
18 | 19 | 1.0156 | 0.3906 | 1.0249e-09 | 0 | 0 | 0 | 0 | 0 | 1 | -90 | 90 | 0.010683 | 0.0026775 | -0.010682 | -0.0026771
15 | 13 | 0.76136 | 0.29283 | 7.6834e-10 | 0 | 0 | 0 | 0 | 0 | 1 | -90 | 90 | -0.049797 | -0.012491 | 0.049817 | 0.012498
12 | 13 | 1.5906 | 0.61176 | 1.6052e-09 | 0 | 0 | 0 | 0 | 0 | 1 | -90 | 90 | 0.060663 | 0.015225 | -0.060601 | -0.015201
12 | 14 | 5.1067 | 1.9641 | 5.1536e-09 | 0 | 0 | 0 | 0 | 0 | 1 | -90 | 90 | 0.0056899 | 0.0014257 | -0.0056881 | -0.0014256