## bus_data
BUS_I | BUS_TYPE | Pd | Qd | Gs | Bs | area | Vm | Va | baseKV | zone | Vmax | Vmin
1 | 1 | 0.02508 | 0.0062856 | 0 | 0 | 1 | 0.99858 | -0.0099766 | 0.4 | 1 | 1.1 | 0.9
3 | 1 | 0 | 0 | 0 | 0 | 1 | 0.99936 | -0.0044777 | 0.4 | 1 | 1.1 | 0.9
6 | 3 | 0.080599 | 0.0202 | 0 | 0 | 1 | 1 | 0 | 0.4 | 1 | 1.1 | 0.9
4 | 1 | 0 | 0 | 0 | 0 | 1 | 0.99878 | -0.0085551 | 0.4 | 1 | 1.1 | 0.9
7 | 1 | 0.095845 | 0.024021 | 0 | 0 | 1 | 0.99741 | -0.018167 | 0.4 | 1 | 1.1 | 0.9

## generator_data
GEN_BUS | PG | QG | QMAX | QMIN | VG | MBASE | GEN_STATUS | PMAX | PMIN
6 | 0.2018 | 0.050612 | 10 | -10 | 1 | 100 | 1 | 10 | 0

## branch_data
F_BUS | T_BUS | BR_R | BR_X | BR_B | RATE_A | RATE_B | RATE_C | TAP | SHIFT | BR_STATUS | ANGMIN | ANGMAX | P_in | Q_in | P_out | Q_out
1 | 3 | 2.8499 | 1.0961 | 2.8761e-09 | 0 | 0 | 0 | 0 | 0 | 1 | -90 | 90 | -0.02508 | -0.0062856 | 0.025099 | 0.0062927
3 | 6 | 2.3238 | 0.89377 | 2.3451e-09 | 0 | 0 | 0 | 0 | 0 | 1 | -90 | 90 | -0.025099 | -0.0062927 | 0.025115 | 0.0062984
6 | 4 | 1.1612 | 0.44662 | 1.1719e-09 | 0 | 0 | 0 | 0 | 0 | 1 | -90 | 90 | 0.096087 | 0.024114 | -0.095973 | -0.02407
4 | 7 | 1.3014 | 0.50053 | 1.3133e-09 | 0 | 0 | 0 | 0 | 0 | 1 | -90 | 90 | 0.095973 | 0.02407 | -0.095845 | -0.024021