## bus_data
BUS_I | BUS_TYPE | Pd | Qd | Gs | Bs | area | Vm | Va | baseKV | zone | Vmax | Vmin
1 | 3 | 0.052483 | 0.013154 | 0 | 0 | 1 | 1 | 0 | 0.4 | 1 | 1.1 | 0.9
2 | 1 | 0.041536 | 0.01041 | 0 | 0 | 1 | 0.99906 | -0.0065947 | 0.4 | 1 | 1.1 | 0.9
3 | 1 | 0 | 0 | 0 | 0 | 1 | 0.99917 | -0.0058032 | 0.4 | 1 | 1.1 | 0.9
5 | 1 | 0.051603 | 0.012933 | 0 | 0 | 1 | 0.99807 | -0.013526 | 0.4 | 1 | 1.1 | 0.9

## generator_data
GEN_BUS | PG | QG | QMAX | QMIN | VG | MBASE | GEN_STATUS | PMAX | PMIN
1 | 0.14576 | 0.036548 | 10 | -10 | 1 | 100 | 1 | 10 | 0

## branch_data
F_BUS | T_BUS | BR_R | BR_X | BR_B | RATE_A | RATE_B | RATE_C | TAP | SHIFT | BR_STATUS | ANGMIN | ANGMAX | P_in | Q_in | P_out | Q_out
1 | 2 | 2.0661 | 0.79466 | 2.0851e-09 | 0 | 0 | 0 | 0 | 0 | 1 | -90 | 90 | 0.041574 | 0.010424 | -0.041536 | -0.01041
1 | 3 | 1.4636 | 0.56291 | 1.477e-09 | 0 | 0 | 0 | 0 | 0 | 1 | -90 | 90 | 0.0517 | 0.01297 | -0.051658 | -0.012954
3 | 5 | 1.9441 | 0.74773 | 1.9619e-09 | 0 | 0 | 0 | 0 | 0 | 1 | -90 | 90 | 0.051658 | 0.012954 | -0.051603 | -0.012933