## bus_data
BUS_I | BUS_TYPE | Pd | Qd | Gs | Bs | area | Vm | Va | baseKV | zone | Vmax | Vmin
1 | 1 | 0.038508 | 0.0096509 | 0 | 0 | 1 | 0.99496 | -0.035336 | 0.4 | 1 | 1.1 | 0.9
2 | 1 | 0 | 0 | 0 | 0 | 1 | 0.9954 | -0.032196 | 0.4 | 1 | 1.1 | 0.9
3 | 1 | 0 | 0 | 0 | 0 | 1 | 0.99807 | -0.01352 | 0.4 | 1 | 1.1 | 0.9
7 | 1 | 0.060425 | 0.015144 | 0 | 0 | 1 | 0.99693 | -0.021488 | 0.4 | 1 | 1.1 | 0.9
5 | 3 | 0.079689 | 0.019972 | 0 | 0 | 1 | 1 | 0 | 0.4 | 1 | 1.1 | 0.9

## generator_data
GEN_BUS | PG | QG | QMAX | QMIN | VG | MBASE | GEN_STATUS | PMAX | PMIN
5 | 0.17899 | 0.044908 | 10 | -10 | 1 | 100 | 1 | 10 | 0

## branch_data
F_BUS | T_BUS | BR_R | BR_X | BR_B | RATE_A | RATE_B | RATE_C | TAP | SHIFT | BR_STATUS | ANGMIN | ANGMAX | P_in | Q_in | P_out | Q_out
1 | 2 | 1.0521 | 0.40467 | 1.0618e-09 | 0 | 0 | 0 | 0 | 0 | 1 | -90 | 90 | -0.038508 | -0.0096509 | 0.038524 | 0.0096573
2 | 3 | 6.2755 | 2.4137 | 6.3331e-09 | 0 | 0 | 0 | 0 | 0 | 1 | -90 | 90 | -0.038524 | -0.0096573 | 0.038624 | 0.0096951
3 | 7 | 1.709 | 0.6573 | 1.7247e-09 | 0 | 0 | 0 | 0 | 0 | 1 | -90 | 90 | 0.060492 | 0.01517 | -0.060425 | -0.015144
3 | 5 | 1.7765 | 0.68326 | 1.7928e-09 | 0 | 0 | 0 | 0 | 0 | 1 | -90 | 90 | -0.099116 | -0.024865 | 0.099303 | 0.024936