## bus_data
BUS_I | BUS_TYPE | Pd | Qd | Gs | Bs | area | Vm | Va | baseKV | zone | Vmax | Vmin
1 | 1 | 0.068791 | 0.017241 | 0 | 0 | 1 | 0.99307 | -0.048575 | 0.4 | 1 | 1.1 | 0.9
2 | 1 | 0.0082958 | 0.0020791 | 0 | 0 | 1 | 0.99413 | -0.041048 | 0.4 | 1 | 1.1 | 0.9
4 | 1 | 0 | 0 | 0 | 0 | 1 | 0.99494 | -0.035362 | 0.4 | 1 | 1.1 | 0.9
32 | 1 | 0.011747 | 0.002944 | 0 | 0 | 1 | 0.99456 | -0.038091 | 0.4 | 1 | 1.1 | 0.9
23 | 1 | 0.011817 | 0.0029615 | 0 | 0 | 1 | 0.99841 | -0.011075 | 0.4 | 1 | 1.1 | 0.9
6 | 1 | 0 | 0 | 0 | 0 | 1 | 0.99229 | -0.054052 | 0.4 | 1 | 1.1 | 0.9
13 | 1 | 0 | 0 | 0 | 0 | 1 | 0.99256 | -0.052172 | 0.4 | 1 | 1.1 | 0.9
33 | 1 | 0.0050803 | 0.0012733 | 0 | 0 | 1 | 0.99215 | -0.055066 | 0.4 | 1 | 1.1 | 0.9
21 | 1 | 0 | 0 | 0 | 0 | 1 | 0.99899 | -0.0070603 | 0.4 | 1 | 1.1 | 0.9
16 | 1 | 0.0022145 | 0.000555 | 0 | 0 | 1 | 0.99269 | -0.051252 | 0.4 | 1 | 1.1 | 0.9
7 | 1 | 0.0020364 | 0.00051038 | 0 | 0 | 1 | 0.99552 | -0.031382 | 0.4 | 1 | 1.1 | 0.9
8 | 1 | 0 | 0 | 0 | 0 | 1 | 0.99571 | -0.030071 | 0.4 | 1 | 1.1 | 0.9
9 | 1 | 0 | 0 | 0 | 0 | 1 | 0.99597 | -0.028198 | 0.4 | 1 | 1.1 | 0.9
26 | 1 | 0.010263 | 0.0025722 | 0 | 0 | 1 | 0.99477 | -0.036657 | 0.4 | 1 | 1.1 | 0.9
24 | 1 | 0.006324 | 0.0015849 | 0 | 0 | 1 | 0.99621 | -0.026484 | 0.4 | 1 | 1.1 | 0.9
30 | 1 | 0.0078406 | 0.001965 | 0 | 0 | 1 | 0.99384 | -0.043146 | 0.4 | 1 | 1.1 | 0.9
25 | 1 | 0.0063008 | 0.0015791 | 0 | 0 | 1 | 0.99732 | -0.018715 | 0.4 | 1 | 1.1 | 0.9
10 | 1 | 0.011874 | 0.002976 | 0 | 0 | 1 | 0.99265 | -0.051499 | 0.4 | 1 | 1.1 | 0.9
12 | 1 | 0 | 0 | 0 | 0 | 1 | 0.99323 | -0.047468 | 0.4 | 1 | 1.1 | 0.9
15 | 1 | 0 | 0 | 0 | 0 | 1 | 0.99347 | -0.045734 | 0.4 | 1 | 1.1 | 0.9
17 | 1 | 0.0025683 | 0.00064369 | 0 | 0 | 1 | 0.99368 | -0.044291 | 0.4 | 1 | 1.1 | 0.9
18 | 1 | 0.0037059 | 0.00092878 | 0 | 0 | 1 | 0.99413 | -0.041124 | 0.4 | 1 | 1.1 | 0.9
19 | 1 | 0.0035165 | 0.00088133 | 0 | 0 | 1 | 0.99496 | -0.035285 | 0.4 | 1 | 1.1 | 0.9
20 | 1 | 0.0023988 | 0.0006012 | 0 | 0 | 1 | 0.99561 | -0.030711 | 0.4 | 1 | 1.1 | 0.9
22 | 3 | 0 | 0 | 0 | 0 | 1 | 1 | 0 | 0.4 | 1 | 1.1 | 0.9
27 | 1 | 0.009623 | 0.0024117 | 0 | 0 | 1 | 0.99907 | -0.0064816 | 0.4 | 1 | 1.1 | 0.9
28 | 1 | 0.013321 | 0.0033386 | 0 | 0 | 1 | 0.99904 | -0.0067396 | 0.4 | 1 | 1.1 | 0.9
31 | 1 | 0.013838 | 0.0034682 | 0 | 0 | 1 | 0.99377 | -0.043646 | 0.4 | 1 | 1.1 | 0.9

## generator_data
GEN_BUS | PG | QG | QMAX | QMIN | VG | MBASE | GEN_STATUS | PMAX | PMIN
22 | 0.20261 | 0.05091 | 10 | -10 | 1 | 100 | 1 | 10 | 0

## branch_data
F_BUS | T_BUS | BR_R | BR_X | BR_B | RATE_A | RATE_B | RATE_C | TAP | SHIFT | BR_STATUS | ANGMIN | ANGMAX | P_in | Q_in | P_out | Q_out
1 | 2 | 1.407 | 0.54117 | 1.42e-09 | 0 | 0 | 0 | 0 | 0 | 1 | -90 | 90 | -0.068791 | -0.017241 | 0.068862 | 0.017268
2 | 4 | 0.95022 | 0.36547 | 9.5894e-10 | 0 | 0 | 0 | 0 | 0 | 1 | -90 | 90 | -0.077158 | -0.019347 | 0.077219 | 0.01937
4 | 32 | 2.9936 | 1.1514 | 3.021e-09 | 0 | 0 | 0 | 0 | 0 | 1 | -90 | 90 | 0.011751 | 0.0029454 | -0.011747 | -0.002944
4 | 23 | 3.5375 | 1.3606 | 3.5699e-09 | 0 | 0 | 0 | 0 | 0 | 1 | -90 | 90 | -0.08897 | -0.022316 | 0.089271 | 0.022431
23 | 21 | 0.51815 | 0.19929 | 5.229e-10 | 0 | 0 | 0 | 0 | 0 | 1 | -90 | 90 | -0.10109 | -0.025393 | 0.10114 | 0.025414
6 | 13 | 4.7449 | 1.825 | 4.7884e-09 | 0 | 0 | 0 | 0 | 0 | 1 | -90 | 90 | -0.005081 | -0.0012733 | 0.0050824 | 0.0012733
6 | 33 | 2.5573 | 0.98358 | 2.5808e-09 | 0 | 0 | 0 | 0 | 0 | 1 | -90 | 90 | 0.005081 | 0.0012733 | -0.0050803 | -0.0012733
13 | 16 | 2.3217 | 0.89296 | 2.343e-09 | 0 | 0 | 0 | 0 | 0 | 1 | -90 | 90 | -0.0050824 | -0.0012733 | 0.005083 | 0.0012733
21 | 22 | 0.69576 | 0.2676 | 1.4043e-09 | 0 | 0 | 0 | 0 | 0 | 1 | -90 | 90 | -0.13268 | -0.033336 | 0.13281 | 0.033386
21 | 20 | 9.7629 | 3.7549 | 9.8524e-09 | 0 | 0 | 0 | 0 | 0 | 1 | -90 | 90 | 0.031532 | 0.0079221 | -0.031429 | -0.0078833
16 | 12 | 6.6531 | 2.5589 | 6.7141e-09 | 0 | 0 | 0 | 0 | 0 | 1 | -90 | 90 | -0.0072975 | -0.0018283 | 0.0073013 | 0.0018291
7 | 8 | 8.3019 | 3.193 | 8.3781e-09 | 0 | 0 | 0 | 0 | 0 | 1 | -90 | 90 | -0.0020364 | -0.00051038 | 0.0020368 | 0.00050969
8 | 9 | 11.8172 | 4.5451 | 1.1926e-08 | 0 | 0 | 0 | 0 | 0 | 1 | -90 | 90 | -0.0020368 | -0.00050969 | 0.0020373 | 0.00050871
9 | 26 | 3.417 | 1.3142 | 3.4484e-09 | 0 | 0 | 0 | 0 | 0 | 1 | -90 | 90 | 0.032 | 0.008027 | -0.031963 | -0.0080129
9 | 24 | 0.65154 | 0.25059 | 6.5752e-10 | 0 | 0 | 0 | 0 | 0 | 1 | -90 | 90 | -0.034038 | -0.0085357 | 0.034046 | 0.0085387
26 | 30 | 3.854 | 1.4823 | 3.8894e-09 | 0 | 0 | 0 | 0 | 0 | 1 | -90 | 90 | 0.0217 | 0.0054407 | -0.02168 | -0.0054336
24 | 25 | 2.4936 | 0.95907 | 2.5165e-09 | 0 | 0 | 0 | 0 | 0 | 1 | -90 | 90 | -0.04037 | -0.010124 | 0.040413 | 0.01014
30 | 31 | 0.46476 | 0.17875 | 4.6902e-10 | 0 | 0 | 0 | 0 | 0 | 1 | -90 | 90 | 0.013839 | 0.0034686 | -0.013838 | -0.0034682
25 | 22 | 5.2139 | 2.0053 | 5.2617e-09 | 0 | 0 | 0 | 0 | 0 | 1 | -90 | 90 | -0.046714 | -0.011719 | 0.046835 | 0.011766
10 | 12 | 4.3591 | 1.6766 | 4.3991e-09 | 0 | 0 | 0 | 0 | 0 | 1 | -90 | 90 | -0.011874 | -0.002976 | 0.011881 | 0.0029781
12 | 15 | 1.1618 | 0.44685 | 1.1725e-09 | 0 | 0 | 0 | 0 | 0 | 1 | -90 | 90 | -0.019182 | -0.0048073 | 0.019187 | 0.0048089
15 | 17 | 0.96665 | 0.37179 | 9.7552e-10 | 0 | 0 | 0 | 0 | 0 | 1 | -90 | 90 | -0.019187 | -0.0048089 | 0.019191 | 0.0048103
17 | 18 | 1.8736 | 0.72061 | 1.8908e-09 | 0 | 0 | 0 | 0 | 0 | 1 | -90 | 90 | -0.021759 | -0.005454 | 0.021769 | 0.0054575
18 | 19 | 2.9544 | 1.1363 | 2.9815e-09 | 0 | 0 | 0 | 0 | 0 | 1 | -90 | 90 | -0.025475 | -0.0063862 | 0.025495 | 0.0063939
19 | 20 | 2.0362 | 0.78317 | 2.0549e-09 | 0 | 0 | 0 | 0 | 0 | 1 | -90 | 90 | -0.029012 | -0.0072752 | 0.02903 | 0.0072821
22 | 27 | 3.676 | 1.4139 | 3.7098e-09 | 0 | 0 | 0 | 0 | 0 | 1 | -90 | 90 | 0.022965 | 0.005758 | -0.022945 | -0.0057505
27 | 28 | 0.25181 | 0.096849 | 2.5412e-10 | 0 | 0 | 0 | 0 | 0 | 1 | -90 | 90 | 0.013322 | 0.0033387 | -0.013321 | -0.0033386