## bus_data
BUS_I | BUS_TYPE | Pd | Qd | Gs | Bs | area | Vm | Va | baseKV | zone | Vmax | Vmin
1 | 1 | 0.0098919 | 0.0024791 | 0 | 0 | 1 | 0.99221 | -0.05447 | 0.4 | 1 | 1.1 | 0.9
2 | 1 | 0.0061026 | 0.0015295 | 0 | 0 | 1 | 0.99156 | -0.059034 | 0.4 | 1 | 1.1 | 0.9
3 | 1 | 0.0069819 | 0.0017498 | 0 | 0 | 1 | 0.99319 | -0.047598 | 0.4 | 1 | 1.1 | 0.9
4 | 1 | 0.0061501 | 0.0015414 | 0 | 0 | 1 | 0.9911 | -0.062307 | 0.4 | 1 | 1.1 | 0.9
5 | 1 | 0.0099475 | 0.0024931 | 0 | 0 | 1 | 0.99454 | -0.038116 | 0.4 | 1 | 1.1 | 0.9
9 | 1 | 0.0078242 | 0.0019609 | 0 | 0 | 1 | 0.99037 | -0.067454 | 0.4 | 1 | 1.1 | 0.9
6 | 1 | 0.0075789 | 0.0018995 | 0 | 0 | 1 | 0.99682 | -0.02214 | 0.4 | 1 | 1.1 | 0.9
10 | 1 | 0 | 0 | 0 | 0 | 1 | 0.9898 | -0.07151 | 0.4 | 1 | 1.1 | 0.9
7 | 1 | 0.0044497 | 0.0011152 | 0 | 0 | 1 | 0.99849 | -0.010489 | 0.4 | 1 | 1.1 | 0.9
13 | 3 | 0.0071002 | 0.0017795 | 0 | 0 | 1 | 1 | 0 | 0.4 | 1 | 1.1 | 0.9
14 | 1 | 0.025948 | 0.0065032 | 0 | 0 | 1 | 0.99695 | -0.021331 | 0.4 | 1 | 1.1 | 0.9
11 | 1 | 0.012367 | 0.0030995 | 0 | 0 | 1 | 0.98942 | -0.074208 | 0.4 | 1 | 1.1 | 0.9
12 | 1 | 0.0061946 | 0.0015525 | 0 | 0 | 1 | 0.989 | -0.077129 | 0.4 | 1 | 1.1 | 0.9
15 | 1 | 0 | 0 | 0 | 0 | 1 | 0.98855 | -0.080356 | 0.4 | 1 | 1.1 | 0.9
16 | 1 | 0.013687 | 0.0034302 | 0 | 0 | 1 | 0.98813 | -0.083301 | 0.4 | 1 | 1.1 | 0.9
17 | 1 | 0 | 0 | 0 | 0 | 1 | 0.99639 | -0.025271 | 0.4 | 1 | 1.1 | 0.9
18 | 1 | 0.0064604 | 0.0016191 | 0 | 0 | 1 | 0.99593 | -0.028461 | 0.4 | 1 | 1.1 | 0.9
19 | 1 | 0.0070615 | 0.0017698 | 0 | 0 | 1 | 0.99466 | -0.037429 | 0.4 | 1 | 1.1 | 0.9
20 | 1 | 0.0041667 | 0.0010443 | 0 | 0 | 1 | 0.99359 | -0.044951 | 0.4 | 1 | 1.1 | 0.9
21 | 1 | 0.0030966 | 0.00077608 | 0 | 0 | 1 | 0.99331 | -0.046877 | 0.4 | 1 | 1.1 | 0.9
22 | 1 | 0.0031583 | 0.00079154 | 0 | 0 | 1 | 0.99325 | -0.04733 | 0.4 | 1 | 1.1 | 0.9
23 | 1 | 0.0030802 | 0.00077198 | 0 | 0 | 1 | 0.99319 | -0.047763 | 0.4 | 1 | 1.1 | 0.9
24 | 1 | 0.0044385 | 0.0011124 | 0 | 0 | 1 | 0.99311 | -0.048315 | 0.4 | 1 | 1.1 | 0.9
25 | 1 | 0.0042879 | 0.0010746 | 0 | 0 | 1 | 0.99304 | -0.048778 | 0.4 | 1 | 1.1 | 0.9

## generator_data
GEN_BUS | PG | QG | QMAX | QMIN | VG | MBASE | GEN_STATUS | PMAX | PMIN
13 | 0.161 | 0.040482 | 10 | -10 | 1 | 100 | 1 | 10 | 0

## branch_data
F_BUS | T_BUS | BR_R | BR_X | BR_B | RATE_A | RATE_B | RATE_C | TAP | SHIFT | BR_STATUS | ANGMIN | ANGMAX | P_in | Q_in | P_out | Q_out
1 | 2 | 1.1177 | 0.42987 | 1.1279e-09 | 0 | 0 | 0 | 0 | 0 | 1 | -90 | 90 | 0.052458 | 0.013163 | -0.052425 | -0.013151
1 | 3 | 1.4175 | 0.54519 | 1.4305e-09 | 0 | 0 | 0 | 0 | 0 | 1 | -90 | 90 | -0.06235 | -0.015642 | 0.062409 | 0.015665
2 | 4 | 0.90604 | 0.34848 | 9.1435e-10 | 0 | 0 | 0 | 0 | 0 | 1 | -90 | 90 | 0.046322 | 0.011621 | -0.046301 | -0.011613
3 | 5 | 1.7626 | 0.67791 | 1.7787e-09 | 0 | 0 | 0 | 0 | 0 | 1 | -90 | 90 | -0.069391 | -0.017415 | 0.069483 | 0.01745
4 | 9 | 1.6419 | 0.63151 | 1.657e-09 | 0 | 0 | 0 | 0 | 0 | 1 | -90 | 90 | 0.040151 | 0.010072 | -0.040122 | -0.010061
5 | 6 | 2.6062 | 1.0024 | 2.6301e-09 | 0 | 0 | 0 | 0 | 0 | 1 | -90 | 90 | -0.07943 | -0.019943 | 0.079607 | 0.020011
9 | 10 | 1.6054 | 0.61746 | 1.6201e-09 | 0 | 0 | 0 | 0 | 0 | 1 | -90 | 90 | 0.032298 | 0.0081 | -0.03228 | -0.0080932
6 | 7 | 1.7413 | 0.66974 | 1.7573e-09 | 0 | 0 | 0 | 0 | 0 | 1 | -90 | 90 | -0.087186 | -0.02191 | 0.087327 | 0.021965
10 | 11 | 2.7828 | 1.0703 | 2.8083e-09 | 0 | 0 | 0 | 0 | 0 | 1 | -90 | 90 | 0.012372 | 0.003101 | -0.012367 | -0.0030995
10 | 12 | 3.6026 | 1.3856 | 3.6356e-09 | 0 | 0 | 0 | 0 | 0 | 1 | -90 | 90 | 0.019908 | 0.0049923 | -0.019893 | -0.0049866
7 | 13 | 1.4959 | 0.57535 | 1.5096e-09 | 0 | 0 | 0 | 0 | 0 | 1 | -90 | 90 | -0.091777 | -0.02308 | 0.091911 | 0.023131
13 | 14 | 4.4887 | 1.7264 | 4.5299e-09 | 0 | 0 | 0 | 0 | 0 | 1 | -90 | 90 | 0.061984 | 0.015571 | -0.061801 | -0.015501
14 | 17 | 1.4257 | 0.54835 | 1.4388e-09 | 0 | 0 | 0 | 0 | 0 | 1 | -90 | 90 | 0.035853 | 0.0089977 | -0.035833 | -0.0089903
12 | 15 | 3.0019 | 1.1546 | 3.0294e-09 | 0 | 0 | 0 | 0 | 0 | 1 | -90 | 90 | 0.013698 | 0.0034341 | -0.013692 | -0.0034321
15 | 16 | 2.7375 | 1.0529 | 2.7627e-09 | 0 | 0 | 0 | 0 | 0 | 1 | -90 | 90 | 0.013692 | 0.0034321 | -0.013687 | -0.0034302
17 | 18 | 1.1531 | 0.4435 | 1.1637e-09 | 0 | 0 | 0 | 0 | 0 | 1 | -90 | 90 | 0.035833 | 0.0089903 | -0.035817 | -0.0089843
18 | 19 | 3.9497 | 1.5191 | 3.9859e-09 | 0 | 0 | 0 | 0 | 0 | 1 | -90 | 90 | 0.029357 | 0.0073652 | -0.02932 | -0.0073516
19 | 20 | 4.3549 | 1.675 | 4.3949e-09 | 0 | 0 | 0 | 0 | 0 | 1 | -90 | 90 | 0.022259 | 0.0055818 | -0.022236 | -0.0055733
20 | 21 | 1.3709 | 0.52726 | 1.3835e-09 | 0 | 0 | 0 | 0 | 0 | 1 | -90 | 90 | 0.018069 | 0.004529 | -0.018064 | -0.0045273
21 | 22 | 0.38882 | 0.14955 | 3.9239e-10 | 0 | 0 | 0 | 0 | 0 | 1 | -90 | 90 | 0.014967 | 0.0037512 | -0.014967 | -0.0037509
22 | 23 | 0.47087 | 0.1811 | 4.7519e-10 | 0 | 0 | 0 | 0 | 0 | 1 | -90 | 90 | 0.011808 | 0.0029594 | -0.011808 | -0.0029592
23 | 24 | 0.81309 | 0.31273 | 8.2055e-10 | 0 | 0 | 0 | 0 | 0 | 1 | -90 | 90 | 0.0087274 | 0.0021872 | -0.0087267 | -0.002187
24 | 25 | 1.3865 | 0.53329 | 1.3993e-09 | 0 | 0 | 0 | 0 | 0 | 1 | -90 | 90 | 0.0042882 | 0.0010746 | -0.0042879 | -0.0010746