## bus_data
BUS_I | BUS_TYPE | Pd | Qd | Gs | Bs | area | Vm | Va | baseKV | zone | Vmax | Vmin
1 | 1 | 0.037317 | 0.0093525 | 0 | 0 | 1 | 0.97952 | -0.14382 | 0.4 | 1 | 1.1 | 0.9
2 | 1 | 0.019236 | 0.0048211 | 0 | 0 | 1 | 0.98059 | -0.13622 | 0.4 | 1 | 1.1 | 0.9
3 | 1 | 0 | 0 | 0 | 0 | 1 | 0.98223 | -0.12455 | 0.4 | 1 | 1.1 | 0.9
6 | 1 | 0 | 0 | 0 | 0 | 1 | 0.98392 | -0.11252 | 0.4 | 1 | 1.1 | 0.9
4 | 1 | 0.0017745 | 0.00044473 | 0 | 0 | 1 | 0.98211 | -0.12539 | 0.4 | 1 | 1.1 | 0.9
11 | 1 | 0 | 0 | 0 | 0 | 1 | 0.98455 | -0.10805 | 0.4 | 1 | 1.1 | 0.9
21 | 1 | 0.0047546 | 0.0011916 | 0 | 0 | 1 | 0.98385 | -0.113 | 0.4 | 1 | 1.1 | 0.9
5 | 1 | 0.0028019 | 0.00070223 | 0 | 0 | 1 | 0.98204 | -0.12584 | 0.4 | 1 | 1.1 | 0.9
14 | 1 | 0 | 0 | 0 | 0 | 1 | 0.98606 | -0.097346 | 0.4 | 1 | 1.1 | 0.9
10 | 1 | 0.0055258 | 0.0013849 | 0 | 0 | 1 | 0.98447 | -0.10865 | 0.4 | 1 | 1.1 | 0.9
7 | 1 | 0.0072243 | 0.0018106 | 0 | 0 | 1 | 0.99452 | -0.038151 | 0.4 | 1 | 1.1 | 0.9
8 | 1 | 0.0043964 | 0.0011018 | 0 | 0 | 1 | 0.99481 | -0.036074 | 0.4 | 1 | 1.1 | 0.9
9 | 1 | 0.0064022 | 0.0016045 | 0 | 0 | 1 | 0.99495 | -0.03514 | 0.4 | 1 | 1.1 | 0.9
18 | 1 | 0 | 0 | 0 | 0 | 1 | 0.99534 | -0.032392 | 0.4 | 1 | 1.1 | 0.9
19 | 1 | 0.0042172 | 0.0010569 | 0 | 0 | 1 | 0.99663 | -0.023366 | 0.4 | 1 | 1.1 | 0.9
20 | 1 | 0.003533 | 0.00088546 | 0 | 0 | 1 | 0.99479 | -0.03625 | 0.4 | 1 | 1.1 | 0.9
17 | 1 | 0.0037719 | 0.00094532 | 0 | 0 | 1 | 0.99346 | -0.045442 | 0.4 | 1 | 1.1 | 0.9
13 | 1 | 0 | 0 | 0 | 0 | 1 | 0.99115 | -0.061617 | 0.4 | 1 | 1.1 | 0.9
15 | 1 | 0.0098097 | 0.0024586 | 0 | 0 | 1 | 0.98933 | -0.074368 | 0.4 | 1 | 1.1 | 0.9
16 | 1 | 0.0047061 | 0.0011795 | 0 | 0 | 1 | 0.98588 | -0.098642 | 0.4 | 1 | 1.1 | 0.9
24 | 1 | 0 | 0 | 0 | 0 | 1 | 0.99858 | -0.0098608 | 0.4 | 1 | 1.1 | 0.9
34 | 1 | 0 | 0 | 0 | 0 | 1 | 0.99308 | -0.048237 | 0.4 | 1 | 1.1 | 0.9
25 | 1 | 0 | 0 | 0 | 0 | 1 | 0.99763 | -0.016499 | 0.4 | 1 | 1.1 | 0.9
23 | 3 | 0.0094541 | 0.0023694 | 0 | 0 | 1 | 1 | 0 | 0.4 | 1 | 1.1 | 0.9
36 | 1 | 0.022687 | 0.0056859 | 0 | 0 | 1 | 0.9926 | -0.051649 | 0.4 | 1 | 1.1 | 0.9
22 | 1 | 0.0028434 | 0.00071262 | 0 | 0 | 1 | 1 | -2.1606e-05 | 0.4 | 1 | 1.1 | 0.9
29 | 1 | 0.048306 | 0.012107 | 0 | 0 | 1 | 0.99493 | -0.035453 | 0.4 | 1 | 1.1 | 0.9
26 | 1 | 0.0025133 | 0.0006299 | 0 | 0 | 1 | 0.9969 | -0.021618 | 0.4 | 1 | 1.1 | 0.9
27 | 1 | 0.0030223 | 0.00075746 | 0 | 0 | 1 | 0.99689 | -0.021692 | 0.4 | 1 | 1.1 | 0.9
28 | 1 | 0.0030748 | 0.00077061 | 0 | 0 | 1 | 0.99581 | -0.029259 | 0.4 | 1 | 1.1 | 0.9
30 | 1 | 0.0022318 | 0.00055934 | 0 | 0 | 1 | 0.99579 | -0.029442 | 0.4 | 1 | 1.1 | 0.9
31 | 1 | 0 | 0 | 0 | 0 | 1 | 0.99542 | -0.032013 | 0.4 | 1 | 1.1 | 0.9
32 | 1 | 0.022488 | 0.005636 | 0 | 0 | 1 | 0.99478 | -0.036518 | 0.4 | 1 | 1.1 | 0.9
33 | 1 | 0 | 0 | 0 | 0 | 1 | 0.99504 | -0.034671 | 0.4 | 1 | 1.1 | 0.9
35 | 1 | 0.0062817 | 0.0015744 | 0 | 0 | 1 | 0.99488 | -0.035842 | 0.4 | 1 | 1.1 | 0.9

## generator_data
GEN_BUS | PG | QG | QMAX | QMIN | VG | MBASE | GEN_STATUS | PMAX | PMIN
23 | 0.24064 | 0.060607 | 10 | -10 | 1 | 100 | 1 | 10 | 0

## branch_data
F_BUS | T_BUS | BR_R | BR_X | BR_B | RATE_A | RATE_B | RATE_C | TAP | SHIFT | BR_STATUS | ANGMIN | ANGMAX | P_in | Q_in | P_out | Q_out
1 | 2 | 2.5471 | 0.97966 | 2.5705e-09 | 0 | 0 | 0 | 0 | 0 | 1 | -90 | 90 | -0.037317 | -0.0093525 | 0.037356 | 0.0093674
2 | 3 | 2.5879 | 0.99535 | 2.6117e-09 | 0 | 0 | 0 | 0 | 0 | 1 | -90 | 90 | -0.056592 | -0.014188 | 0.056684 | 0.014223
3 | 6 | 2.4783 | 0.9532 | 2.5011e-09 | 0 | 0 | 0 | 0 | 0 | 1 | -90 | 90 | -0.061261 | -0.01537 | 0.061363 | 0.015409
3 | 4 | 2.2891 | 0.88041 | 2.3101e-09 | 0 | 0 | 0 | 0 | 0 | 1 | -90 | 90 | 0.0045771 | 0.0011468 | -0.0045766 | -0.0011468
6 | 11 | 0.85553 | 0.32905 | 8.6338e-10 | 0 | 0 | 0 | 0 | 0 | 1 | -90 | 90 | -0.066118 | -0.016601 | 0.066159 | 0.016617
6 | 21 | 1.2684 | 0.48785 | 1.28e-09 | 0 | 0 | 0 | 0 | 0 | 1 | -90 | 90 | 0.0047549 | 0.0011916 | -0.0047546 | -0.0011916
4 | 5 | 2.0469 | 0.78726 | 2.0657e-09 | 0 | 0 | 0 | 0 | 0 | 1 | -90 | 90 | 0.0028021 | 0.0007021 | -0.0028019 | -0.00070224
11 | 14 | 1.8952 | 0.72894 | 1.9126e-09 | 0 | 0 | 0 | 0 | 0 | 1 | -90 | 90 | -0.071686 | -0.018002 | 0.071792 | 0.018043
11 | 10 | 1.3627 | 0.52413 | 1.3752e-09 | 0 | 0 | 0 | 0 | 0 | 1 | -90 | 90 | 0.0055262 | 0.0013849 | -0.0055258 | -0.0013849
14 | 16 | 3.4875 | 1.3414 | 3.5195e-09 | 0 | 0 | 0 | 0 | 0 | 1 | -90 | 90 | 0.0047069 | 0.0011794 | -0.0047061 | -0.0011795
14 | 15 | 3.8352 | 1.4751 | 3.8704e-09 | 0 | 0 | 0 | 0 | 0 | 1 | -90 | 90 | -0.076499 | -0.019222 | 0.076745 | 0.019316
7 | 8 | 3.7043 | 1.4247 | 3.7383e-09 | 0 | 0 | 0 | 0 | 0 | 1 | -90 | 90 | -0.0072243 | -0.0018106 | 0.0072264 | 0.001811
8 | 9 | 1.0354 | 0.39824 | 1.0449e-09 | 0 | 0 | 0 | 0 | 0 | 1 | -90 | 90 | -0.011623 | -0.0029129 | 0.011624 | 0.0029133
9 | 18 | 1.9665 | 0.75633 | 1.9845e-09 | 0 | 0 | 0 | 0 | 0 | 1 | -90 | 90 | -0.018026 | -0.0045179 | 0.018033 | 0.0045203
18 | 19 | 0.87058 | 0.33484 | 1.7571e-09 | 0 | 0 | 0 | 0 | 0 | 1 | -90 | 90 | -0.13516 | -0.034032 | 0.13533 | 0.034098
18 | 20 | 1.8973 | 0.72971 | 1.9147e-09 | 0 | 0 | 0 | 0 | 0 | 1 | -90 | 90 | 0.026283 | 0.0065944 | -0.026269 | -0.0065891
18 | 17 | 1.8734 | 0.72054 | 1.8906e-09 | 0 | 0 | 0 | 0 | 0 | 1 | -90 | 90 | 0.090843 | 0.022918 | -0.090677 | -0.022854
19 | 24 | 1.2668 | 0.48723 | 3.8353e-09 | 0 | 0 | 0 | 0 | 0 | 1 | -90 | 90 | -0.13955 | -0.035155 | 0.13981 | 0.035256
20 | 34 | 6.7976 | 2.6145 | 6.86e-09 | 0 | 0 | 0 | 0 | 0 | 1 | -90 | 90 | 0.022736 | 0.0057037 | -0.022698 | -0.0056899
17 | 13 | 2.4138 | 0.9284 | 2.436e-09 | 0 | 0 | 0 | 0 | 0 | 1 | -90 | 90 | 0.086905 | 0.021909 | -0.086709 | -0.021834
13 | 15 | 1.8949 | 0.72882 | 1.9123e-09 | 0 | 0 | 0 | 0 | 0 | 1 | -90 | 90 | 0.086709 | 0.021834 | -0.086554 | -0.021774
24 | 25 | 0.97955 | 0.37675 | 9.8854e-10 | 0 | 0 | 0 | 0 | 0 | 1 | -90 | 90 | 0.088219 | 0.022148 | -0.088138 | -0.022117
24 | 23 | 0.56719 | 0.21815 | 1.7172e-09 | 0 | 0 | 0 | 0 | 0 | 1 | -90 | 90 | -0.22803 | -0.057404 | 0.22834 | 0.057525
34 | 36 | 1.9309 | 0.74265 | 1.9486e-09 | 0 | 0 | 0 | 0 | 0 | 1 | -90 | 90 | 0.022698 | 0.0056899 | -0.022687 | -0.0056859
25 | 29 | 5.0728 | 1.9511 | 5.1193e-09 | 0 | 0 | 0 | 0 | 0 | 1 | -90 | 90 | 0.048433 | 0.012155 | -0.048306 | -0.012107
25 | 26 | 1.6736 | 0.64371 | 1.689e-09 | 0 | 0 | 0 | 0 | 0 | 1 | -90 | 90 | 0.039704 | 0.0099617 | -0.039676 | -0.009951
23 | 22 | 0.098979 | 0.038069 | 9.9887e-11 | 0 | 0 | 0 | 0 | 0 | 1 | -90 | 90 | 0.0028434 | 0.00071261 | -0.0028434 | -0.00071262
26 | 27 | 0.026045 | 0.010017 | 2.6284e-11 | 0 | 0 | 0 | 0 | 0 | 1 | -90 | 90 | 0.037163 | 0.0093211 | -0.037163 | -0.009321
27 | 28 | 2.8704 | 1.104 | 2.8968e-09 | 0 | 0 | 0 | 0 | 0 | 1 | -90 | 90 | 0.03414 | 0.0085635 | -0.034104 | -0.00855
28 | 30 | 0.076061 | 0.029254 | 7.6759e-11 | 0 | 0 | 0 | 0 | 0 | 1 | -90 | 90 | 0.03103 | 0.0077794 | -0.031029 | -0.0077791
30 | 31 | 1.1537 | 0.44374 | 1.1643e-09 | 0 | 0 | 0 | 0 | 0 | 1 | -90 | 90 | 0.028797 | 0.0072198 | -0.028787 | -0.0072159
31 | 32 | 2.5837 | 0.99375 | 2.6075e-09 | 0 | 0 | 0 | 0 | 0 | 1 | -90 | 90 | 0.022502 | 0.0056411 | -0.022488 | -0.005636
31 | 33 | 5.4558 | 2.0984 | 5.5059e-09 | 0 | 0 | 0 | 0 | 0 | 1 | -90 | 90 | 0.0062851 | 0.0015748 | -0.0062828 | -0.0015745
33 | 35 | 2.4029 | 0.92418 | 2.4249e-09 | 0 | 0 | 0 | 0 | 0 | 1 | -90 | 90 | 0.0062828 | 0.0015745 | -0.0062817 | -0.0015744