## bus_data
BUS_I | BUS_TYPE | Pd | Qd | Gs | Bs | area | Vm | Va | baseKV | zone | Vmax | Vmin
1 | 1 | 0.0088658 | 0.002222 | 0 | 0 | 1 | 0.97049 | -0.20724 | 0.4 | 1 | 1.1 | 0.9
2 | 1 | 0.0089525 | 0.0022437 | 0 | 0 | 1 | 0.97076 | -0.20532 | 0.4 | 1 | 1.1 | 0.9
4 | 1 | 0.0087843 | 0.0022016 | 0 | 0 | 1 | 0.97096 | -0.20388 | 0.4 | 1 | 1.1 | 0.9
5 | 1 | 0.010746 | 0.0026931 | 0 | 0 | 1 | 0.97143 | -0.2005 | 0.4 | 1 | 1.1 | 0.9
6 | 1 | 0.0077347 | 0.0019385 | 0 | 0 | 1 | 0.97251 | -0.19269 | 0.4 | 1 | 1.1 | 0.9
7 | 1 | 0.008277 | 0.0020744 | 0 | 0 | 1 | 0.97265 | -0.19169 | 0.4 | 1 | 1.1 | 0.9
17 | 1 | 0.0030956 | 0.00077583 | 0 | 0 | 1 | 0.97407 | -0.18149 | 0.4 | 1 | 1.1 | 0.9
18 | 1 | 0.0031079 | 0.00077891 | 0 | 0 | 1 | 0.97433 | -0.17964 | 0.4 | 1 | 1.1 | 0.9
8 | 1 | 0.011779 | 0.002952 | 0 | 0 | 1 | 0.99809 | -0.013406 | 0.4 | 1 | 1.1 | 0.9
9 | 1 | 0.014945 | 0.0037455 | 0 | 0 | 1 | 0.99773 | -0.015886 | 0.4 | 1 | 1.1 | 0.9
10 | 1 | 0.014246 | 0.0035704 | 0 | 0 | 1 | 0.99819 | -0.0127 | 0.4 | 1 | 1.1 | 0.9
11 | 1 | 0.027436 | 0.0068761 | 0 | 0 | 1 | 0.99923 | -0.005388 | 0.4 | 1 | 1.1 | 0.9
19 | 3 | 0.0074044 | 0.0018557 | 0 | 0 | 1 | 1 | 0 | 0.4 | 1 | 1.1 | 0.9
15 | 1 | 0 | 0 | 0 | 0 | 1 | 0.99828 | -0.011828 | 0.4 | 1 | 1.1 | 0.9
12 | 1 | 0.0058837 | 0.0014746 | 0 | 0 | 1 | 0.99633 | -0.025284 | 0.4 | 1 | 1.1 | 0.9
13 | 1 | 0.0023753 | 0.0005953 | 0 | 0 | 1 | 0.99659 | -0.023493 | 0.4 | 1 | 1.1 | 0.9
14 | 1 | 0.0057348 | 0.0014373 | 0 | 0 | 1 | 0.99466 | -0.036794 | 0.4 | 1 | 1.1 | 0.9
16 | 1 | 0 | 0 | 0 | 0 | 1 | 0.99358 | -0.044246 | 0.4 | 1 | 1.1 | 0.9
20 | 1 | 0.0051248 | 0.0012844 | 0 | 0 | 1 | 0.99805 | -0.013415 | 0.4 | 1 | 1.1 | 0.9
38 | 1 | 0.0030433 | 0.00076273 | 0 | 0 | 1 | 0.9934 | -0.045501 | 0.4 | 1 | 1.1 | 0.9
36 | 1 | 0.0022376 | 0.00056079 | 0 | 0 | 1 | 0.99261 | -0.051003 | 0.4 | 1 | 1.1 | 0.9
32 | 1 | 0 | 0 | 0 | 0 | 1 | 0.99764 | -0.01633 | 0.4 | 1 | 1.1 | 0.9
39 | 1 | 0 | 0 | 0 | 0 | 1 | 0.99235 | -0.052767 | 0.4 | 1 | 1.1 | 0.9
34 | 1 | 0.0050971 | 0.0012775 | 0 | 0 | 1 | 0.99132 | -0.06002 | 0.4 | 1 | 1.1 | 0.9
41 | 1 | 0.0029658 | 0.00074331 | 0 | 0 | 1 | 0.97596 | -0.16795 | 0.4 | 1 | 1.1 | 0.9
42 | 1 | 0.0040697 | 0.00102 | 0 | 0 | 1 | 0.97612 | -0.16686 | 0.4 | 1 | 1.1 | 0.9
23 | 1 | 0.010737 | 0.002691 | 0 | 0 | 1 | 0.99752 | -0.017186 | 0.4 | 1 | 1.1 | 0.9
21 | 1 | 0.0017404 | 0.00043618 | 0 | 0 | 1 | 0.9974 | -0.018006 | 0.4 | 1 | 1.1 | 0.9
22 | 1 | 0 | 0 | 0 | 0 | 1 | 0.99747 | -0.0175 | 0.4 | 1 | 1.1 | 0.9
24 | 1 | 0.0010067 | 0.0002523 | 0 | 0 | 1 | 0.97763 | -0.1568 | 0.4 | 1 | 1.1 | 0.9
25 | 1 | 0.0010055 | 0.000252 | 0 | 0 | 1 | 0.97765 | -0.15668 | 0.4 | 1 | 1.1 | 0.9
27 | 1 | 0.029687 | 0.0074403 | 0 | 0 | 1 | 0.97773 | -0.15606 | 0.4 | 1 | 1.1 | 0.9
29 | 1 | 0 | 0 | 0 | 0 | 1 | 0.97838 | -0.1514 | 0.4 | 1 | 1.1 | 0.9
28 | 1 | 0 | 0 | 0 | 0 | 1 | 0.98341 | -0.11565 | 0.4 | 1 | 1.1 | 0.9
31 | 1 | 0.0037238 | 0.00093328 | 0 | 0 | 1 | 0.97986 | -0.14087 | 0.4 | 1 | 1.1 | 0.9
33 | 1 | 0 | 0 | 0 | 0 | 1 | 0.98838 | -0.080611 | 0.4 | 1 | 1.1 | 0.9
30 | 1 | 0.0029216 | 0.00073221 | 0 | 0 | 1 | 0.97831 | -0.15195 | 0.4 | 1 | 1.1 | 0.9
37 | 1 | 0.0015474 | 0.00038782 | 0 | 0 | 1 | 0.98921 | -0.074806 | 0.4 | 1 | 1.1 | 0.9
40 | 1 | 0 | 0 | 0 | 0 | 1 | 0.98031 | -0.137 | 0.4 | 1 | 1.1 | 0.9
35 | 1 | 0.00154 | 0.00038595 | 0 | 0 | 1 | 0.98992 | -0.06982 | 0.4 | 1 | 1.1 | 0.9

## generator_data
GEN_BUS | PG | QG | QMAX | QMIN | VG | MBASE | GEN_STATUS | PMAX | PMIN
19 | 0.22881 | 0.057735 | 10 | -10 | 1 | 100 | 1 | 10 | 0

## branch_data
F_BUS | T_BUS | BR_R | BR_X | BR_B | RATE_A | RATE_B | RATE_C | TAP | SHIFT | BR_STATUS | ANGMIN | ANGMAX | P_in | Q_in | P_out | Q_out
1 | 2 | 2.6606 | 1.0233 | 2.685e-09 | 0 | 0 | 0 | 0 | 0 | 1 | -90 | 90 | -0.0088655 | -0.002222 | 0.0088679 | 0.0022226
2 | 4 | 0.99301 | 0.38193 | 1.0021e-09 | 0 | 0 | 0 | 0 | 0 | 1 | -90 | 90 | -0.01782 | -0.0044664 | 0.017824 | 0.0044676
4 | 5 | 1.5632 | 0.60123 | 1.5775e-09 | 0 | 0 | 0 | 0 | 0 | 1 | -90 | 90 | -0.026608 | -0.0066692 | 0.02662 | 0.0066739
5 | 6 | 2.5724 | 0.98937 | 2.596e-09 | 0 | 0 | 0 | 0 | 0 | 1 | -90 | 90 | -0.037366 | -0.009367 | 0.037406 | 0.0093823
6 | 7 | 0.27166 | 0.10448 | 2.7415e-10 | 0 | 0 | 0 | 0 | 0 | 1 | -90 | 90 | -0.045141 | -0.011321 | 0.045147 | 0.011323
7 | 17 | 2.3592 | 0.90737 | 2.3808e-09 | 0 | 0 | 0 | 0 | 0 | 1 | -90 | 90 | -0.053424 | -0.013398 | 0.053499 | 0.013426
17 | 18 | 0.40682 | 0.15647 | 4.1056e-10 | 0 | 0 | 0 | 0 | 0 | 1 | -90 | 90 | -0.056595 | -0.014202 | 0.056609 | 0.014208
18 | 41 | 2.4291 | 0.93426 | 2.4514e-09 | 0 | 0 | 0 | 0 | 0 | 1 | -90 | 90 | -0.059717 | -0.014987 | 0.059814 | 0.015024
8 | 9 | 2.1525 | 0.82788 | 2.1722e-09 | 0 | 0 | 0 | 0 | 0 | 1 | -90 | 90 | 0.01495 | 0.0037472 | -0.014945 | -0.0037455
8 | 10 | 0.34291 | 0.13189 | 3.4606e-10 | 0 | 0 | 0 | 0 | 0 | 1 | -90 | 90 | -0.026728 | -0.0066992 | 0.026731 | 0.0067002
10 | 11 | 2.3185 | 0.89173 | 2.3398e-09 | 0 | 0 | 0 | 0 | 0 | 1 | -90 | 90 | -0.040977 | -0.010271 | 0.041019 | 0.010286
11 | 19 | 1.0251 | 0.39428 | 1.0345e-09 | 0 | 0 | 0 | 0 | 0 | 1 | -90 | 90 | -0.068455 | -0.017162 | 0.068506 | 0.017182
19 | 15 | 1.0248 | 0.39415 | 2.0684e-09 | 0 | 0 | 0 | 0 | 0 | 1 | -90 | 90 | 0.1529 | 0.038697 | -0.15264 | -0.038599
15 | 20 | 1.1694 | 0.44975 | 1.1801e-09 | 0 | 0 | 0 | 0 | 0 | 1 | -90 | 90 | 0.017613 | 0.0044145 | -0.017609 | -0.0044132
15 | 13 | 1.1412 | 0.43892 | 2.3033e-09 | 0 | 0 | 0 | 0 | 0 | 1 | -90 | 90 | 0.13503 | 0.034185 | -0.13481 | -0.034099
12 | 13 | 0.17807 | 0.068489 | 3.5941e-10 | 0 | 0 | 0 | 0 | 0 | 1 | -90 | 90 | -0.1324 | -0.033491 | 0.13243 | 0.033504
12 | 14 | 1.1961 | 0.46006 | 2.4142e-09 | 0 | 0 | 0 | 0 | 0 | 1 | -90 | 90 | 0.12651 | 0.032017 | -0.12631 | -0.031938
14 | 16 | 0.80983 | 0.31147 | 1.6345e-09 | 0 | 0 | 0 | 0 | 0 | 1 | -90 | 90 | 0.12057 | 0.030501 | -0.12045 | -0.030452
16 | 38 | 0.23148 | 0.089029 | 4.672e-10 | 0 | 0 | 0 | 0 | 0 | 1 | -90 | 90 | 0.071063 | 0.017997 | -0.07105 | -0.017992
16 | 36 | 1.7786 | 0.68407 | 1.7949e-09 | 0 | 0 | 0 | 0 | 0 | 1 | -90 | 90 | 0.049385 | 0.012456 | -0.049338 | -0.012438
20 | 32 | 3.0286 | 1.1649 | 3.0564e-09 | 0 | 0 | 0 | 0 | 0 | 1 | -90 | 90 | 0.012484 | 0.0031288 | -0.012479 | -0.0031271
38 | 39 | 1.4004 | 0.53863 | 2.8266e-09 | 0 | 0 | 0 | 0 | 0 | 1 | -90 | 90 | 0.068007 | 0.017229 | -0.067937 | -0.017203
36 | 34 | 2.4825 | 0.95481 | 2.5053e-09 | 0 | 0 | 0 | 0 | 0 | 1 | -90 | 90 | 0.0471 | 0.011877 | -0.047041 | -0.011854
32 | 23 | 0.88876 | 0.34183 | 8.9691e-10 | 0 | 0 | 0 | 0 | 0 | 1 | -90 | 90 | 0.012479 | 0.0031271 | -0.012478 | -0.0031267
39 | 40 | 16.022 | 6.1623 | 1.6169e-08 | 0 | 0 | 0 | 0 | 0 | 1 | -90 | 90 | 0.067937 | 0.017203 | -0.067138 | -0.016897
34 | 35 | 3.0213 | 1.1621 | 3.0491e-09 | 0 | 0 | 0 | 0 | 0 | 1 | -90 | 90 | 0.041944 | 0.010577 | -0.041886 | -0.010555
41 | 42 | 0.21641 | 0.083233 | 2.1839e-10 | 0 | 0 | 0 | 0 | 0 | 1 | -90 | 90 | -0.06278 | -0.015767 | 0.06279 | 0.015771
42 | 40 | 5.5886 | 2.1495 | 5.6399e-09 | 0 | 0 | 0 | 0 | 0 | 1 | -90 | 90 | -0.066859 | -0.016791 | 0.067138 | 0.016897
23 | 22 | 2.3333 | 0.89743 | 2.3547e-09 | 0 | 0 | 0 | 0 | 0 | 1 | -90 | 90 | 0.0017406 | 0.00043564 | -0.0017405 | -0.00043585
21 | 22 | 3.7654 | 1.4482 | 3.7999e-09 | 0 | 0 | 0 | 0 | 0 | 1 | -90 | 90 | -0.0017404 | -0.00043618 | 0.0017405 | 0.00043585
24 | 25 | 1.4722 | 0.56623 | 1.4857e-09 | 0 | 0 | 0 | 0 | 0 | 1 | -90 | 90 | -0.0010067 | -0.0002523 | 0.0010067 | 0.00025217
25 | 27 | 3.8489 | 1.4804 | 3.8842e-09 | 0 | 0 | 0 | 0 | 0 | 1 | -90 | 90 | -0.0020122 | -0.00050417 | 0.0020124 | 0.00050387
27 | 29 | 1.8316 | 0.70447 | 1.8484e-09 | 0 | 0 | 0 | 0 | 0 | 1 | -90 | 90 | -0.031699 | -0.0079441 | 0.031719 | 0.0079518
29 | 31 | 3.7993 | 1.4613 | 3.8342e-09 | 0 | 0 | 0 | 0 | 0 | 1 | -90 | 90 | -0.034641 | -0.0086839 | 0.034692 | 0.008703
29 | 30 | 2.3306 | 0.89637 | 2.3519e-09 | 0 | 0 | 0 | 0 | 0 | 1 | -90 | 90 | 0.0029218 | 0.00073208 | -0.0029215 | -0.00073222
28 | 31 | 8.2514 | 3.1736 | 8.3271e-09 | 0 | 0 | 0 | 0 | 0 | 1 | -90 | 90 | 0.03855 | 0.0096873 | -0.038416 | -0.0096362
28 | 33 | 11.5638 | 4.4476 | 1.167e-08 | 0 | 0 | 0 | 0 | 0 | 1 | -90 | 90 | -0.03855 | -0.0096872 | 0.038739 | 0.0097588
33 | 37 | 1.9269 | 0.7411 | 1.9445e-09 | 0 | 0 | 0 | 0 | 0 | 1 | -90 | 90 | -0.038739 | -0.0097587 | 0.038771 | 0.0097706
37 | 35 | 1.5933 | 0.61281 | 1.6079e-09 | 0 | 0 | 0 | 0 | 0 | 1 | -90 | 90 | -0.040318 | -0.010158 | 0.040346 | 0.010169