## bus_data
BUS_I | BUS_TYPE | Pd | Qd | Gs | Bs | area | Vm | Va | baseKV | zone | Vmax | Vmin
1 | 1 | 0.0035723 | 0.0008953 | 0 | 0 | 1 | 0.97963 | -0.14293 | 0.4 | 1 | 1.1 | 0.9
2 | 1 | 0.02193 | 0.0054963 | 0 | 0 | 1 | 0.9795 | -0.14386 | 0.4 | 1 | 1.1 | 0.9
3 | 1 | 0 | 0 | 0 | 0 | 1 | 0.98187 | -0.12695 | 0.4 | 1 | 1.1 | 0.9
4 | 1 | 0.0034246 | 0.00085828 | 0 | 0 | 1 | 0.97947 | -0.14407 | 0.4 | 1 | 1.1 | 0.9
5 | 1 | 0.0029501 | 0.00073936 | 0 | 0 | 1 | 0.98174 | -0.12783 | 0.4 | 1 | 1.1 | 0.9
6 | 1 | 0.016654 | 0.0041739 | 0 | 0 | 1 | 0.98318 | -0.11763 | 0.4 | 1 | 1.1 | 0.9
7 | 1 | 0.016866 | 0.0042271 | 0 | 0 | 1 | 0.9793 | -0.14528 | 0.4 | 1 | 1.1 | 0.9
11 | 1 | 0.00093651 | 0.00023471 | 0 | 0 | 1 | 0.98174 | -0.12784 | 0.4 | 1 | 1.1 | 0.9
8 | 1 | 0.028674 | 0.0071865 | 0 | 0 | 1 | 0.98586 | -0.098652 | 0.4 | 1 | 1.1 | 0.9
9 | 1 | 0 | 0 | 0 | 0 | 1 | 0.99012 | -0.068641 | 0.4 | 1 | 1.1 | 0.9
10 | 3 | 0.066435 | 0.01665 | 0 | 0 | 1 | 1 | 0 | 0.4 | 1 | 1.1 | 0.9
14 | 1 | 0.075224 | 0.018853 | 0 | 0 | 1 | 0.9976 | -0.016791 | 0.4 | 1 | 1.1 | 0.9

## generator_data
GEN_BUS | PG | QG | QMAX | QMIN | VG | MBASE | GEN_STATUS | PMAX | PMIN
10 | 0.23852 | 0.060024 | 10 | -10 | 1 | 100 | 1 | 10 | 0

## branch_data
F_BUS | T_BUS | BR_R | BR_X | BR_B | RATE_A | RATE_B | RATE_C | TAP | SHIFT | BR_STATUS | ANGMIN | ANGMAX | P_in | Q_in | P_out | Q_out
1 | 2 | 0.27732 | 0.10666 | 2.7987e-10 | 0 | 0 | 0 | 0 | 0 | 1 | -90 | 90 | 0.04223 | 0.010585 | -0.042224 | -0.010583
1 | 3 | 4.3717 | 1.6814 | 4.4118e-09 | 0 | 0 | 0 | 0 | 0 | 1 | -90 | 90 | -0.045802 | -0.01148 | 0.045903 | 0.011519
2 | 4 | 0.12378 | 0.047608 | 1.2492e-10 | 0 | 0 | 0 | 0 | 0 | 1 | -90 | 90 | 0.020294 | 0.0050866 | -0.020293 | -0.0050864
3 | 5 | 2.8478 | 1.0953 | 2.874e-09 | 0 | 0 | 0 | 0 | 0 | 1 | -90 | 90 | 0.0038871 | 0.00097398 | -0.0038866 | -0.00097407
3 | 6 | 2.3587 | 0.9072 | 2.3804e-09 | 0 | 0 | 0 | 0 | 0 | 1 | -90 | 90 | -0.049791 | -0.012493 | 0.049855 | 0.012517
4 | 7 | 0.90085 | 0.34648 | 9.0911e-10 | 0 | 0 | 0 | 0 | 0 | 1 | -90 | 90 | 0.016869 | 0.0042281 | -0.016866 | -0.0042271
5 | 11 | 0.075122 | 0.028893 | 7.5812e-11 | 0 | 0 | 0 | 0 | 0 | 1 | -90 | 90 | 0.00093651 | 0.00023471 | -0.00093651 | -0.00023471
6 | 8 | 3.6113 | 1.389 | 3.6445e-09 | 0 | 0 | 0 | 0 | 0 | 1 | -90 | 90 | -0.066509 | -0.016691 | 0.066685 | 0.016758
8 | 9 | 4.0158 | 1.5445 | 4.0526e-09 | 0 | 0 | 0 | 0 | 0 | 1 | -90 | 90 | -0.095359 | -0.023945 | 0.095758 | 0.024098
9 | 10 | 9.3161 | 3.5831 | 9.4015e-09 | 0 | 0 | 0 | 0 | 0 | 1 | -90 | 90 | -0.095758 | -0.024098 | 0.096685 | 0.024453
10 | 14 | 2.9004 | 1.1155 | 2.927e-09 | 0 | 0 | 0 | 0 | 0 | 1 | -90 | 90 | 0.075399 | 0.01892 | -0.075224 | -0.018853